## PLC Tags
Name | Path | Data Type | Logical Address | Comment | Hmi Visible | Hmi Accessible | Hmi Writeable | Typeobject ID | Version ID
EMERGENCY STOLZ A | Default tag table | Bool | %I0.0 |  | True | True | True
AUX.RUN MAIN STOLZ | Input2 | Bool | %I0.1 |  | True | True | True
OVERLOAD MAIN STOLZ FAULT | Input2 | Bool | %I0.2 |  | True | True | True
AUX.RUN SCREW REJECT STOLZ | Input2 | Bool | %I0.3 |  | True | True | True
OVERLOAD SCREW REJECT STOLZ | Input2 | Bool | %I0.4 |  | True | True | True
AUX.RUN LAYER | Input2 | Bool | %I0.5 |  | True | True | True
OVERLOAD LAYER | Input2 | Bool | %I0.6 |  | True | True | True
AUX.RUN MOTOR BACK FILTER | Input2 | Bool | %I0.7 |  | True | True | True
OVERLOAD MOTOR BACK FILTER | Input2 | Bool | %I1.0 |  | True | True | True
AUX.RUN DRUMPER | Input2 | Bool | %I1.1 |  | True | True | True
OVERLOAD DRUMPER | Input2 | Bool | %I1.2 |  | True | True | True
AUX.RUN BLOWER | Input2 | Bool | %I1.3 |  | True | True | True
OVERLOAD BLOWER | Input2 | Bool | %I1.4 |  | True | True | True
POX. LAYER 1 | Input2 | Bool | %I1.5 |  | True | True | True
LS.SLIDE FOR F1 (Open) | Input2 | Bool | %I2.1 |  | True | True | True
LS.SLIDE FOR F1(Close) | Input2 | Bool | %I2.2 |  | True | True | True
LS.SLIDE CLOSE FOR F2 | Input2 | Bool | %I2.3 |  | True | True | True
LS.SLIDE OPEN FOR F2 | Input2 | Bool | %I2.4 |  | True | True | True
POX. LAYER CLOSE M50B2 | Input2 | Bool | %I2.5 |  | True | True | True
POX. LAYER MIDDEL M50B2 | Input2 | Bool | %I2.6 |  | True | True | True
POX. LAYER FULL M50B2 | Input2 | Bool | %I2.7 |  | True | True | True
POX. DRUMPER CLOSE | Input2 | Bool | %I3.0 |  | True | True | True
POX. DRUMPER MIDDEL | Input2 | Bool | %I3.1 |  | True | True | True
POX. DRUMPER FULL | Input2 | Bool | %I3.2 |  | True | True | True
HI LEVEL BACK FILTER | Input2 | Bool | %I3.3 |  | True | True | True
Spare1(1) | Input2 | Bool | %I3.4 |  | True | True | True
LOW LEVEL BIN F1 | Input2 | Bool | %I3.5 |  | True | True | True
Spare2(1) | Input2 | Bool | %I3.6 |  | True | True | True
LOW LEVEL BIN F2 | Input2 | Bool | %I3.7 |  | True | True | True
LOW LEVEL HOPPER STOLZ | Input2 | Bool | %I4.0 |  | True | True | True
SATTUS INVERTOR FEEDER STOLZ | Default tag table | Word | %IW256 |  | True | True | True
ACTUAL FEEDER STOLZ | Default tag table | Int | %IW258 |  | True | True | True
POX. LAYER2 | Input2 | Bool | %I1.6 |  | True | True | True
AI TEMP BEARING 1 STOLZ | Input2 | Int | %IW36 |  | True | True | True
AI TEMP BEARING 2 STOLZ | Input2 | Int | %IW38 |  | True | True | True
AI TEMP BEARING2 | Input2 | Int | %IW40 |  | True | True | True
AI CURRENT MAIN STOLZ | Input2 | Int | %IW20 |  | True | True | True
AI CURRENT BLOWER STOLZ | Input2 | Int | %IW22 |  | True | True | False
EMERGENCY VAN A | lnput1 | Bool | %I5.3 |  | True | True | True
AUX.RUN MAIN VAN | lnput1 | Bool | %I5.4 |  | True | True | True
OVERLOAD MAIN VAN FAULT | lnput1 | Bool | %I5.5 |  | True | True | True
OVERLOAD MOTOR CHAIN VAN | lnput1 | Bool | %I5.6 |  | True | True | True
AUX.RUN MOTOR CHAIN VAN | lnput1 | Bool | %I5.7 |  | True | True | True
OVERLOAD BLOWER VAN | lnput1 | Bool | %I6.0 |  | True | True | True
AUX.RUN BLOWER VAN | lnput1 | Bool | %I6.1 |  | True | True | True
LS.SLIDE OPEN FOR F3 | lnput1 | Bool | %I6.2 |  | True | True | True
LS.SLIDE CLOSE FOR F3 | lnput1 | Bool | %I6.3 |  | True | True | True
LS.SLIDE OPEN FOR F4 | lnput1 | Bool | %I6.4 |  | True | True | True
LS.SLIDE CLOSE FOR F4 | lnput1 | Bool | %I6.5 |  | True | True | True
LS.SLIDE OPEN FOR F5 | lnput1 | Bool | %I6.6 |  | True | True | True
LS.SLIDE CLOSE FOR F5 | lnput1 | Bool | %I6.7 |  | True | True | True
Feedback Run M180-2 | lnput1 | Bool | %I7.0 |  | True | True | True
LOW LEVEL BIN F3 | lnput1 | Bool | %I7.1 |  | True | True | True
HI LEVEL BIN F4 | lnput1 | Bool | %I7.2 |  | True | True | True
LOW LEVEL BIN F4 | lnput1 | Bool | %I7.3 |  | True | True | True
HI LEVEL BIN F5 | lnput1 | Bool | %I7.4 |  | True | True | True
LOW LEVEL BIN F5 | lnput1 | Bool | %I7.5 |  | True | True | True
LOW LEVEL HOPPER VAN | lnput1 | Bool | %I7.6 |  | True | True | True
POX UNLOCK GRILE FRONT RIGHT VAN | lnput1 | Bool | %I16.0 |  | True | True | True
POX LOCK GRILE BACK LIFE VAN | lnput1 | Bool | %I16.1 |  | True | True | True
POX. UNLOCK GRILE BACK RIGHT VAN | lnput1 | Bool | %I16.2 |  | True | True | True
BREAKER TRIP FEEDER VAN | lnput1 | Bool | %I16.3 |  | True | True | True
POX LOCK GRILE FRONT LEFT VAN | lnput1 | Bool | %I18.7 |  | True | True | True
STATUS INVERTOR FEEDER VAN | lnput1 | Word | %IW274 |  | True | True | True
ACTUAL FEEDER VAN | lnput1 | Word | %IW276 |  | True | True | True
OVER LOAD AIR LOCK BACK FILTER STOLZ | Input2 | Bool | %I4.4 |  | True | True | False
AUX. RUN AIR LOCK BACK FILTER STOLZ | Input2 | Bool | %I4.5 |  | True | True | True
Spare 4.6 | Input2 | Bool | %I4.6 |  | True | True | True
Spare 4.7 | Input2 | Bool | %I4.7 |  | True | True | True
POX. STOLZ B RUN FWD | Input2 | Bool | %I5.0 |  | True | True | True
POX.STOLZ B MAIN RUN REV | Input2 | Bool | %I5.1 |  | True | True | True
POX. CLOSE LAYER | lnput1 | Bool | %I16.4 |  | True | True | True
POX. OPEN LAYER | lnput1 | Bool | %I16.5 |  | True | True | True
POX. CLOSE MAGNET CLEAR | lnput1 | Bool | %I16.6 |  | True | True | True
POX. OPEN MAGNET CLEAR | lnput1 | Bool | %I16.7 |  | True | True | True
SW LOCK GRILE LEFT | lnput1 | Bool | %I17.0 |  | True | True | True
SW LOCK GRILE RIGHT | lnput1 | Bool | %I17.1 |  | True | True | True
SW OPEN CLOSE LAYER VAN | lnput1 | Bool | %I17.2 |  | True | True | True
SW OPEN CLOSE MAGNET VAN | lnput1 | Bool | %I17.3 |  | True | True | True
PW STOLZ 3-HR Average Current | Default tag table | Real | %ID8 |  | True | True | True
PW STOLZ 3-HR Average volt | Default tag table | Real | %ID12 |  | True | True | True
PW STOLZ Act Ennergy Tar2 | Default tag table | Real | %ID54 |  | True | True | True
CURRENT MAIN VAN | lnput1 | Int | %IW24 |  | True | True | True
CURRENT BLOWE VAN | lnput1 | Int | %IW26 |  | True | True | True
POX. MAGNET CLOSE STOLZ A | lnput1 | Bool | %I17.5 |  | True | True | True
POX.AIR INLET STOLZ A | lnput1 | Bool | %I17.6 |  | True | True | True
POX. CHECK FWD Van A | lnput1 | Bool | %I18.0 |  | True | True | True
POX.. CHECK REV. Van A | lnput1 | Bool | %I18.1 |  | True | True | True
CMD Open F1 Monomix | lnput1 | Bool | %I18.2 |  | True | True | True
POX UNLOCK GRILE FRONT LEFT VAN | lnput1 | Bool | %I18.3 |  | True | True | True
POX LOCK GRILE FRONT RIGHT VAN | lnput1 | Bool | %I18.4 |  | True | True | True
POX. UNLOCK GRILE BACK LIFE VAN | lnput1 | Bool | %I18.5 |  | True | True | True
POX LOCK GRILE BACK RIGHT VAN | lnput1 | Bool | %I18.6 |  | True | True | True
PW VAN 3-HR Average Current | lnput1 | Real | %ID58 |  | True | True | True
PW VAN 3-HR Average volt | lnput1 | Real | %ID62 |  | True | True | True
PW VAN Act Ennergy Tar2 | lnput1 | Real | %ID66 |  | True | True | True
Tag_94 | Default tag table | Bool | %I400.0 |  | True | True | True
AI TEMP BEARIN_2 STOLZ | Default tag table | Int | %IW42 |  | True | True | True
TEMP HOUSING STOLZ1 | Default tag table | Int | %IW44 |  | True | True | True
TEMP BEARING 1 VAN | lnput1 | Int | %IW70 |  | True | True | True
TEMP PRODUCT VAN | lnput1 | Int | %IW74 |  | True | True | True
TEMP BEARING2 VAN | lnput1 | Int | %IW78 |  | True | True | True
TEMP PRODUCT RIGHT VAN | lnput1 | Int | %IW82 |  | True | True | True
CURRENTN FEEDER VAN | Default tag table | Int | %IW278 |  | True | True | True
ACTUAL HZ FEEDER VAN | Default tag table | Int | %IW282 |  | True | True | True
BREAKER TRIP FEEDER STOLZ | Default tag table | Bool | %I4.3 |  | True | True | True
RUN M35 BUCKET | lnput1 | Bool | %I17.7 |  | True | True | True
CURRENT FEEDDER STOLZ | Default tag table | Int | %IW260 |  | True | True | True
ACTUAL HZ FEEDER STOLZ | Default tag table | Int | %IW264 |  | True | True | True
AUX. RUN SCREW M50B7 | Input2 | Bool | %I4.1 |  | True | True | True
ADD BIN F2 | Default tag table | Bool | %I4671.1 |  | True | True | True
OVER LOAD SCREW M50B7 | Input2 | Bool | %I4.2 |  | True | True | True
HI LEVEL ZC3 | lnput1 | Bool | %I19.2 |  | True | True | True
HI LEVEL ZC5 | lnput1 | Bool | %I19.3 |  | True | True | True
HI LEVEL ZC6 | lnput1 | Bool | %I19.4 |  | True | True | True
HI LEVEL ZC1 | Input2 | Bool | %I19.0 |  | True | True | True
HI LEVEL ZC2 | Input2 | Bool | %I19.1 |  | True | True | True
FLAP BOX Y33 L | lnput1 | Bool | %I19.5 |  | True | True | True
FLAP BOX Y33 R | lnput1 | Bool | %I19.6 |  | True | True | True
FLAP BOX Y34 L | lnput1 | Bool | %I19.7 |  | True | True | True
FLAP BOX Y34 R | lnput1 | Bool | %I17.4 |  | True | True | True
FLAP BOX Y50A2 L | Input2 | Bool | %I1.7 |  | True | True | True
FLAP BOX Y50A2 R | Default tag table | Bool | %I2.0 |  | True | True | True
Blower M4 Aux.Run | Input Motor F1 | Bool | %I200.0 |  | True | True | True
Blower M4 Over Load | Input Motor F1 | Bool | %I200.1 |  | True | True | True
Chain M5 Aux.Run | Input Motor F1 | Bool | %I200.2 |  | True | True | True
Chain M5 Over Load | Input Motor F1 | Bool | %I200.3 |  | True | True | True
Chain M7 Aux.Run | Input Motor F1 | Bool | %I200.4 |  | True | True | True
Chain M7 Over Load | Input Motor F1 | Bool | %I200.5 |  | True | True | True
Feed Cleaner M9 Aux.Run | Input Motor F1 | Bool | %I200.6 |  | True | True | True
Feed Cleaner M9 Over Load | Input Motor F1 | Bool | %I200.7 |  | True | True | True
Drag Con.M10 Aux.Run | Input Motor F1 | Bool | %I201.0 |  | True | True | True
Drag Con.M10 Over Load | Input Motor F1 | Bool | %I201.1 |  | True | True | True
Chain M11 Aux.Run | Input Motor F1 | Bool | %I201.2 |  | True | True | True
Chain M11 Over Load | Input Motor F1 | Bool | %I201.3 |  | True | True | True
Distributor M12 Aux.Run | Input Motor F1 | Bool | %I201.4 |  | True | True | True
Distributor M12 Over Load | Input Motor F1 | Bool | %I201.5 |  | True | True | True
Drag Con.M13 Aux.Run | Input Motor F1 | Bool | %I201.6 |  | True | True | True
Drag Con.M13 Over Load | Input Motor F1 | Bool | %I201.7 |  | True | True | True
Drag Con.M15 Aux.Run | Input Motor F1 | Bool | %I202.0 |  | True | True | True
Drag Con.M15 Over Load | Input Motor F1 | Bool | %I202.1 |  | True | True | True
Chain M25 Aux.Run | Input Motor F1 | Bool | %I202.2 |  | True | True | True
Chain M25 Over Load | Input Motor F1 | Bool | %I202.3 |  | True | True | True
Feed Cleaner M27 Aux.Run | Input Motor F1 | Bool | %I202.4 |  | True | True | True
Feed Cleaner M27 Over Load | Input Motor F1 | Bool | %I202.5 |  | True | True | True
Chain M28 Aux.Run | Input Motor F1 | Bool | %I202.6 |  | True | True | True
Chain M28 Over Load | Input Motor F1 | Bool | %I202.7 |  | True | True | True
Bucket Elevator M35 Aux.Run | Input Motor F1 | Bool | %I203.0 |  | True | True | True
Bucket Elevator M35 Over Load | Input Motor F1 | Bool | %I203.1 |  | True | True | True
Chain M180 Aux.Run | Input Motor F1 | Bool | %I203.2 |  | True | True | True
Chain M180 Over Load | Input Motor F1 | Bool | %I203.3 |  | True | True | True
Chain M181 Aux.Run | Input Motor F1 | Bool | %I203.4 |  | True | True | True
Chain M181 Over Load | Input Motor F1 | Bool | %I203.5 |  | True | True | True
Drag Conveyor M44 Aux.Run | Input Motor F1 | Bool | %I203.6 |  | True | True | True
Drag Conveyor M44 Over Load | Input Motor F1 | Bool | %I203.7 |  | True | True | True
Drag Conveyor M45 Aux.Run | Input Motor F1 | Bool | %I204.0 |  | True | True | True
Drag Conveyor M45 Over Load | Input Motor F1 | Bool | %I204.1 |  | True | True | True
Drag Conveyor M46 Aux.Run | Input Motor F1 | Bool | %I204.2 |  | True | True | True
Drag Conveyor M46 Over Load | Input Motor F1 | Bool | %I204.3 |  | True | True | True
Drag Conveyor M47 Aux.Run | Input Motor F1 | Bool | %I204.4 |  | True | True | True
Drag Conveyor M47 Over Load | Input Motor F1 | Bool | %I204.5 |  | True | True | True
Drag Conveyor M49 Aux.Run | Input Motor F1 | Bool | %I204.6 |  | True | True | True
Drag Conveyor M49 Over Load | Input Motor F1 | Bool | %I204.7 |  | True | True | True
Distributor M63 Aux.Run | Input Motor F1 | Bool | %I205.0 |  | True | True | True
Distributor M63 Over Load | Input Motor F1 | Bool | %I205.1 |  | True | True | True
Distributor M142 Aux.Run | Input Motor F1 | Bool | %I205.2 |  | True | True | True
Distributor M142 Over Load | Input Motor F1 | Bool | %I205.3 |  | True | True | False
Drag Con.M13-1 Aux.Run | Input Motor F1 | Bool | %I205.4 |  | True | True | True
Drag Con.M13-1 Over Load | Input Motor F1 | Bool | %I205.5 |  | True | True | True
Drag Con.M15-1 Aux.Run | Input Motor F1 | Bool | %I205.6 |  | True | True | True
Drag Con.M15-1 Over Load | Input Motor F1 | Bool | %I205.7 |  | True | True | True
Blower M8-2 Aux.Run | Input Motor F1 | Bool | %I206.0 |  | True | True | True
Blower M8-2 Over Load | Input Motor F1 | Bool | %I206.1 |  | True | True | True
Feed Cleaner M9-1 Aux.Run | Input Motor F1 | Bool | %I206.2 |  | True | True | True
Feed Cleaner M9-1 Over Load | Input Motor F1 | Bool | %I206.3 |  | True | True | True
Drag Con.M9-2 Aux.Run | Input Motor F1 | Bool | %I206.4 |  | True | True | True
Drag Con.M9-2 Over Load | Input Motor F1 | Bool | %I206.5 |  | True | True | True
Chain M10-1 Aux.Run | Input Motor F1 | Bool | %I206.6 |  | True | True | True
Chain M10-1 Over Load | Input Motor F1 | Bool | %I206.7 |  | True | True | True
Blower M10-2 Aux.Run | Input Motor F1 | Bool | %I207.0 |  | True | True | True
Blower M10-2 Over Load | Input Motor F1 | Bool | %I207.1 |  | True | True | True
Bucket M48 Aux.Run | Input Motor F1 | Bool | %I207.2 |  | True | True | True
Bucket M48 Over Load | Input Motor F1 | Bool | %I207.3 |  | True | True | True
Bucket M8 Aux.Run | Input Motor F1 | Bool | %I207.4 |  | True | True | True
Bucket M8 Over Load | Input Motor F1 | Bool | %I207.5 |  | True | True | True
Bucket M8-1 Aux.Run | Input Motor F1 | Bool | %I207.6 |  | True | True | True
Bucket M8-1 Over Load | Input Motor F1 | Bool | %I207.7 |  | True | True | True
Bucket M26 Aux.Run | Input Motor F1 | Bool | %I208.0 |  | True | True | True
Bucket M26 Over Load | Input Motor F1 | Bool | %I208.1 |  | True | True | True
Blower M6 Aux.Run | Input Motor F1 | Bool | %I208.2 |  | True | True | True
Blower M6 Over Load | Input Motor F1 | Bool | %I208.3 |  | True | True | True
Bucket M14 Aux.Run | Input Motor F1 | Bool | %I208.4 |  | True | True | True
Bucket M14 Over Load | Input Motor F1 | Bool | %I208.5 |  | True | True | True
Bucket M14-1 Aux.Run | Input Motor F1 | Bool | %I208.6 |  | True | True | True
Bucket M14-1 Over Load | Input Motor F1 | Bool | %I208.7 |  | True | True | True
Blower M24 Aux.Run | Input Motor F1 | Bool | %I209.0 |  | True | True | True
Blower M24 Over Load | Input Motor F1 | Bool | %I209.1 |  | True | True | True
Bucket M48-1 Aux.Run | Input Motor F1 | Bool | %I209.2 |  | True | True | True
Bucket M48-1 Over Load | Input Motor F1 | Bool | %I209.3 |  | True | True | True
Drag Conveyor M48-2 Aux.Run | Input Motor F1 | Bool | %I209.4 |  | True | True | True
Drag Conveyor M48-2 Over Load | Input Motor F1 | Bool | %I209.5 |  | True | True | True
Conveyor M180-1 Aux.Run | Input Motor F1 | Bool | %I209.6 |  | True | True | True
Conveyor M180-1 Over Load | Input Motor F1 | Bool | %I209.7 |  | True | True | True
Motion Bucket M8 | Input Des. | Bool | %I237.0 |  | True | True | True
Motion Bucket M8-1 | Input Des. | Bool | %I237.1 |  | True | True | True
Motion Bucket M35 | Input Des. | Bool | %I237.2 |  | True | True | True
Motion Bucket M26 | Input Des. | Bool | %I237.3 |  | True | True | True
Flap Box Y99-1 Right | Input Des. | Bool | %I242.6 |  | True | True | True
Flap Box Y99-1 Left | Input Des. | Bool | %I242.7 |  | True | True | True
Flap Box Y3-1 Left | Input Des. | Bool | %I243.0 |  | True | True | True
Flap Box Y3-1 Right | Input Des. | Bool | %I243.1 |  | True | True | True
Flap Box Y99 Right | Input Des. | Bool | %I243.2 |  | True | True | True
Flap Box Y99 Left | Input Des. | Bool | %I243.3 |  | True | True | True
Flap Box Y3 Right | Input Des. | Bool | %I243.4 |  | True | True | True
Flap Box Y3 Left | Input Des. | Bool | %I243.5 |  | True | True | True
Flap Box Y3-2 Right | Input Des. | Bool | %I243.6 |  | True | True | True
Flap Box Y3-2 Left | Input Des. | Bool | %I243.7 |  | True | True | True
Flap Box Y48 Right | Input Des. | Bool | %I244.0 |  | True | True | True
Flap Box Y48 Left | Input Des. | Bool | %I244.1 |  | True | True | True
Flap Box Y48-3 Right | Input Des. | Bool | %I244.2 |  | True | True | True
Flap Box Y48-3 Left | Input Des. | Bool | %I244.3 |  | True | True | True
Flap Box Y50 Right | Input Des. | Bool | %I244.4 |  | True | True | True
Flap Box Y50 Left | Input Des. | Bool | %I244.5 |  | True | True | True
Flap Box Y10-1 Right | Input Des. | Bool | %I244.6 |  | True | True | True
Flap Box Y10-1 Left | Input Des. | Bool | %I244.7 |  | True | True | True
Flap Box Y100 Right | Input Des. | Bool | %I245.0 |  | True | True | True
Flap Box Y100 Left | Input Des. | Bool | %I245.1 |  | True | True | True
Motion Bucket M48-1 | Input Des. | Bool | %I350.4 |  | True | True | True
Motion Bucket M48 | Input Des. | Bool | %I350.5 |  | True | True | True
Slide Gate Y19 Open | Input Des. | Bool | %I240.2 |  | True | True | True
Slide Gate Y19 Close | Input Des. | Bool | %I240.3 |  | True | True | True
Slide Gate Y20 Open | Default tag table | Bool | %I240.4 |  | False | True | True
Slide Gate Y20 Close | Input Des. | Bool | %I240.5 |  | True | True | True
Slide Gate Y21 Open | Input Des. | Bool | %I240.6 |  | True | True | True
Slide Gate Y21 Close | Input Des. | Bool | %I240.7 |  | True | True | True
Slide Gate Y22 Open | Input Des. | Bool | %I241.0 |  | True | True | True
Slide Gate Y22 Close | Input Des. | Bool | %I241.1 |  | True | True | True
Slide Gate Y23 Open | Input Des. | Bool | %I241.2 |  | True | True | True
Slide Gate Y23 Close | Input Des. | Bool | %I241.3 |  | True | True | True
Slide Gate Y24 Open | Input Des. | Bool | %I241.4 |  | True | True | True
Slide Gate Y24 Close | Input Des. | Bool | %I241.5 |  | True | True | True
Slide Gate Y25 Open | Input Des. | Bool | %I241.6 |  | True | True | True
Slide Gate Y25 Close | Input Des. | Bool | %I241.7 |  | True | True | True
Slide Gate Y26 Open | Input Des. | Bool | %I242.0 |  | True | True | True
Slide Gate Y26 Close | Input Des. | Bool | %I242.1 |  | True | True | True
Slide Gate Y27 Open | Input Des. | Bool | %I242.2 |  | True | True | True
Slide Gate Y27 Close | Input Des. | Bool | %I242.3 |  | True | True | True
Slide Gate Y28 Open | Input Des. | Bool | %I242.4 |  | True | True | True
Slide Gate Y28 Close | Input Des. | Bool | %I242.5 |  | True | True | True
Flap Box Y32-1 FB Left | Input Des. | Bool | %I217.0 |  | True | True | True
Flap Box Y32-1 FB Right | Input Des. | Bool | %I217.1 |  | True | True | True
Flap Box Y33-1 FB Left | Input Des. | Bool | %I217.2 |  | True | True | True
Flap Box Y33-1 FB Right | Input Des. | Bool | %I217.3 |  | True | True | True
Flap Box Y301 FB Left | Input Des. | Bool | %I217.4 |  | True | True | True
Flap Box Y301 FB Right | Input Des. | Bool | %I217.5 |  | True | True | True
Flap Box Y302 FB Left | Input Des. | Bool | %I217.6 |  | True | True | True
Flap Box Y302 FB Right | Input Des. | Bool | %I217.7 |  | True | True | True
Flap Box Y303 FB Left | Input Des. | Bool | %I218.0 |  | True | True | True
Flap Box Y303 FB Right | Input Des. | Bool | %I218.1 |  | True | True | True
Slide Gate Y87 FB Open | Input Des. | Bool | %I218.2 |  | True | True | True
Slide Gate Y87 FB Close | Input Des. | Bool | %I218.3 |  | True | True | True
Slide Gate Y88 FB Open | Input Des. | Bool | %I218.4 |  | True | True | True
Slide Gate Y88 FB Close | Input Des. | Bool | %I218.5 |  | True | True | True
Slide Gate YF6 FB Open | Input Des. | Bool | %I218.6 |  | True | True | True
Slide Gate YF6 FB Close | Input Des. | Bool | %I218.7 |  | True | True | True
Slide Gate YF6-1 FB Open | Input Des. | Bool | %I219.0 |  | True | True | True
Slide Gate YF6-1 FB Close | Input Des. | Bool | %I219.1 |  | True | True | True
Slide Gate Y35 FB Open | Input Des. | Bool | %I219.2 |  | True | True | True
Slide Gate Y35 FB Close | Input Des. | Bool | %I219.3 |  | True | True | True
Slide Gate YF8 FB Open | Input Des. | Bool | %I219.4 |  | True | True | True
Slide Gate YF8 FB Close | Input Des. | Bool | %I219.5 |  | True | True | True
Slide Gate YF8-1 FB Open | Input Des. | Bool | %I219.6 |  | True | True | True
Slide Gate YF8-1 FB Close | Input Des. | Bool | %I219.7 |  | True | True | True
Slide Gate YF9 FB Open | Input Des. | Bool | %I220.0 |  | True | True | True
Slide Gate YF9 FB Close | Input Des. | Bool | %I220.1 |  | True | True | True
Slide Gate YF9-1 FB Open | Input Des. | Bool | %I220.2 |  | True | True | True
Slide Gate YF9-1 FB Close | Input Des. | Bool | %I220.3 |  | True | True | True
Slide Gate YF10 FB Open | Input Des. | Bool | %I220.4 |  | True | True | True
Slide Gate YF10 FB Close | Input Des. | Bool | %I220.5 |  | True | True | True
Slide Gate YF10-1 FB Open | Input Des. | Bool | %I220.6 |  | True | True | True
Slide Gate YF10-1 FB Close | Input Des. | Bool | %I220.7 |  | True | True | True
Slide Gate YF11 FB Open | Input Des. | Bool | %I221.0 |  | True | True | True
Slide Gate YF11 FB Close | Input Des. | Bool | %I221.1 |  | True | True | True
Slide Gate YF11-1 FB Open | Input Des. | Bool | %I221.2 |  | True | True | True
Slide Gate YF11-1 FB Close | Input Des. | Bool | %I221.3 |  | True | True | True
Slide Gate Y38 FB Open | Input Des. | Bool | %I221.4 |  | True | True | True
Slide Gate Y38 FB Close | Input Des. | Bool | %I221.5 |  | True | True | True
Slide Gate Y39 FB Open | Input Des. | Bool | %I221.6 |  | True | True | True
Slide Gate Y39 FB Close | Input Des. | Bool | %I221.7 |  | True | True | True
Slide Gate Y40 FB Open | Input Des. | Bool | %I222.0 |  | True | True | True
Slide Gate Y40 FB Close | Input Des. | Bool | %I222.1 |  | True | True | True
Slide Gate Y40-2 FB Open | Input Des. | Bool | %I222.2 |  | True | True | True
Slide Gate Y40-2 FB Close | Input Des. | Bool | %I222.3 |  | True | True | True
Slide Gate Y41 FB Open | Input Des. | Bool | %I222.4 |  | True | True | True
Slide Gate Y41 FB Close | Input Des. | Bool | %I222.5 |  | True | True | True
Slide Gate Y41-2 FB Open | Input Des. | Bool | %I222.6 |  | True | True | True
Slide Gate Y41-2 FB Close | Input Des. | Bool | %I222.7 |  | True | True | True
Slide Gate Y42 FB Open | Input Des. | Bool | %I223.0 |  | True | True | True
Slide Gate Y42 FB Close | Input Des. | Bool | %I223.1 |  | True | True | True
Slide Gate Y42-2 FB Open | Input Des. | Bool | %I223.2 |  | True | True | True
Slide Gate Y42-2 FB Close | Input Des. | Bool | %I223.3 |  | True | True | True
Slide Gate Y43 FB Open | Input Des. | Bool | %I223.4 |  | True | True | True
Slide Gate Y43 FB Close | Input Des. | Bool | %I223.5 |  | True | True | True
Slide Gate Y43-2 FB Open | Input Des. | Bool | %I223.6 |  | True | True | True
Slide Gate Y43-2 FB Close | Input Des. | Bool | %I223.7 |  | True | True | True
Slide Gate Y44 FB Open | Input Des. | Bool | %I224.0 |  | True | True | True
Slide Gate Y44 FB Close | Input Des. | Bool | %I224.1 |  | True | True | True
Slide Gate Y44-2 FB Open | Input Des. | Bool | %I224.2 |  | True | True | True
Slide Gate Y44-2 FB Close | Input Des. | Bool | %I224.3 |  | True | True | True
Slide Gate Y45 FB Open | Input Des. | Bool | %I224.4 |  | True | True | True
Slide Gate Y45 FB Close | Input Des. | Bool | %I224.5 |  | True | True | True
Slide Gate Y45-2 FB Open | Input Des. | Bool | %I224.6 |  | True | True | True
Slide Gate Y45-2 FB Close | Input Des. | Bool | %I224.7 |  | True | True | True
Slide Gate Y46 FB Open | Input Des. | Bool | %I225.0 |  | True | True | True
Slide Gate Y46 FB Close | Input Des. | Bool | %I225.1 |  | True | True | True
Slide Gate Y46-2 FB Open | Input Des. | Bool | %I225.2 |  | True | True | True
Slide Gate Y46-2 FB Close | Input Des. | Bool | %I225.3 |  | True | True | True
Slide Gate Y47 FB Open | Input Des. | Bool | %I225.4 |  | True | True | True
Slide Gate Y47 FB Close | Input Des. | Bool | %I225.5 |  | True | True | True
Slide Gate Y47-2 FB Open | Input Des. | Bool | %I225.6 |  | True | True | True
Slide Gate Y47-2 FB Close | Input Des. | Bool | %I225.7 |  | True | True | True
Flap Box Y94 FB Left | Input Des. | Bool | %I227.0 |  | True | True | True
Flap Box Y94 FB Right | Input Des. | Bool | %I227.1 |  | True | True | True
Low Level F6 | Input Des. | Bool | %I228.0 |  | True | True | True
Low Level F7 | Input Des. | Bool | %I228.1 |  | True | True | True
Low Level F8 | Input Des. | Bool | %I228.2 |  | True | True | True
Low Level F9 | Input Des. | Bool | %I228.3 |  | True | True | True
Low Level F10 | Input Des. | Bool | %I228.4 |  | True | True | True
Low Level F11 | Input Des. | Bool | %I228.5 |  | True | True | True
Low Level ZC1 | Input Des. | Bool | %I228.6 |  | True | True | True
Low Level ZC2 | Input Des. | Bool | %I228.7 |  | True | True | True
Low Level ZC3 | Input Des. | Bool | %I229.0 |  | True | True | True
Low Level ZC4 | Input Des. | Bool | %I229.1 |  | True | True | True
Low Level ZC5 | Input Des. | Bool | %I229.2 |  | True | True | True
Low Level ZC6 | Input Des. | Bool | %I229.3 |  | True | True | True
Low Level ZC7 | Input Des. | Bool | %I229.4 |  | True | True | True
Low Level ZC8 | Input Des. | Bool | %I229.5 |  | True | True | True
Low Level ZC9 | Input Des. | Bool | %I229.6 |  | True | True | True
Low Level ZC10 | Input Des. | Bool | %I229.7 |  | True | True | True
Low Level ZC11 | Input Des. | Bool | %I230.0 |  | True | True | True
Low Level ZC12 | Input Des. | Bool | %I230.1 |  | True | True | True
Low Level ZC13 | Input Des. | Bool | %I230.2 |  | True | True | True
Low Level ZC14 | Input Des. | Bool | %I230.3 |  | True | True | True
Low Level ZC15 | Input Des. | Bool | %I230.4 |  | True | True | True
Low Level ZC16 | Input Des. | Bool | %I230.5 |  | True | True | True
Low Level ZC17 | Input Des. | Bool | %I230.6 |  | True | True | True
Hi Level F6 | Input Des. | Bool | %I246.7 |  | True | True | True
Hi Level F7 | Input Des. | Bool | %I247.0 |  | True | True | True
Hi Level F8 | Input Des. | Bool | %I247.1 |  | True | True | True
Hi Level F9 | Input Des. | Bool | %I247.2 |  | True | True | True
Hi Level F10 | Input Des. | Bool | %I247.3 |  | True | True | True
Hi Level F11 | Input Des. | Bool | %I247.4 |  | True | True | True
Hi Level ZC1(1) | Input Des. | Bool | %I247.5 |  | True | True | True
Hi Level ZC2(1) | Input Des. | Bool | %I247.6 |  | True | True | True
Hi Level ZC3(1) | Input Des. | Bool | %I247.7 |  | True | True | True
Hi Level ZC4 | Input Des. | Bool | %I248.0 |  | True | True | True
Hi Level ZC5(1) | Input Des. | Bool | %I248.1 |  | True | True | True
Hi Level ZC6(1) | Input Des. | Bool | %I248.2 |  | True | True | True
Hi Level ZC7 | Input Des. | Bool | %I248.3 |  | True | True | True
Hi Level ZC8 | Input Des. | Bool | %I248.4 |  | True | True | True
Hi Level ZC9 | Input Des. | Bool | %I248.5 |  | True | True | True
Hi Level ZC10 | Input Des. | Bool | %I248.6 |  | True | True | True
Hi Level ZC11 | Input Des. | Bool | %I248.7 |  | True | True | True
Hi Level ZC12 | Input Des. | Bool | %I249.0 |  | True | True | True
Hi Level ZC13 | Input Des. | Bool | %I249.1 |  | True | True | True
Hi Level ZC14 | Input Des. | Bool | %I249.2 |  | True | True | True
Hi Level ZC15 | Input Des. | Bool | %I249.3 |  | True | True | True
Hi Level ZC16 | Input Des. | Bool | %I249.4 |  | True | True | True
Hi Level ZC17 | Input Des. | Bool | %I249.5 |  | True | True | True
Slide Gate Y102 Open | Input Des. | Bool | %I231.1 |  | True | True | True
Flap Box Y180-3 FB Left | Input Des. | Bool | %I230.7 |  | True | True | True
Flap Box Y180-3 FB Right | Input Des. | Bool | %I231.0 |  | True | True | True
Current Bucket M8 | Analog In | Word | %IW500 |  | True | True | True
Current Bucket M26 | Analog In | Word | %IW502 |  | True | True | True
Current Bucket M8-1 | Analog In | Word | %IW504 |  | True | True | True
Current Bucket M35 | Analog In | Word | %IW506 |  | True | True | True
Current Bucket M48 | Analog In | Word | %IW508 |  | True | True | True
Current Bucket M14 | Analog In | Word | %IW510 |  | True | True | True
Current Bucket M14-1 | Analog In | Word | %IW512 |  | True | True | True
Spare(6) | Analog In | Word | %IW514 |  | True | True | True
Screw M30-4 Aux. Run | Input Stolz B Not Use | Bool | %I1200.0 |  | True | True | True
Screw M30-4 Over Load | Input Stolz B Not Use | Bool | %I1200.1 |  | True | True | True
Screw M30-5 Aux. Run | Input Stolz B Not Use | Bool | %I1200.2 |  | True | True | True
Screw M30-5 Over Load | Input Stolz B Not Use | Bool | %I1200.3 |  | True | True | True
Screw M50C3 Aux. Run | Input Stolz B Not Use | Bool | %I1200.4 |  | True | True | True
Screw M50C3 Over Load | Input Stolz B Not Use | Bool | %I1200.5 |  | True | True | True
Screw M50C7 Aux. Run | Input Stolz B Not Use | Bool | %I1200.6 |  | True | True | True
Screw M50C7 Over Load | Input Stolz B Not Use | Bool | %I1200.7 |  | True | True | True
Sweeper M50C8 Aux. Run | Input Stolz B Not Use | Bool | %I1201.0 |  | True | True | True
Sweeper M50C8 Over Load | Input Stolz B Not Use | Bool | %I1201.1 |  | True | True | True
Screw M50C9 Aux. Run | Input Stolz B Not Use | Bool | %I1201.2 |  | True | True | True
Screw M50C9 Over Load | Input Stolz B Not Use | Bool | %I1201.3 |  | True | True | True
Screw M50C9-1 Aux. Run | Input Stolz B Not Use | Bool | %I1201.4 |  | True | True | True
Screw M50C9-1 Over Load | Input Stolz B Not Use | Bool | %I1201.5 |  | True | True | True
Layer M50C4 Aux. Run For. | Input Stolz B Not Use | Bool | %I1201.6 |  | True | True | True
Layer M50C4 Aux. Run Rev. | Input Stolz B Not Use | Bool | %I1201.7 |  | True | True | True
Layer M50C4 Over Load | Input Stolz B Not Use | Bool | %I1202.0 |  | True | True | True
Dumper M50C11 Aux. Run For. | Input Stolz B Not Use | Bool | %I1202.1 |  | True | True | True
Dumper M50C11 Aux. Run Rev. | Input Stolz B Not Use | Bool | %I1202.2 |  | True | True | True
Dumper M50C11 Over Load | Input Stolz B Not Use | Bool | %I1202.3 |  | True | True | True
Stolz B M50C Aux. Run SS. | Input Stolz B Not Use | Bool | %I1202.6 |  | True | True | True
Stolz B M50C Fault SS. | Input Stolz B Not Use | Bool | %I1202.7 |  | True | True | True
Terbo Fan M50C10 Aux. Run | Input Stolz B Not Use | Bool | %I1203.0 |  | True | True | True
Drag Con. M46-1 Aux. Run | Input Stolz B Not Use | Bool | %I1203.1 |  | True | True | True
Drag Con. M46-1 Over Load | Input Stolz B Not Use | Bool | %I1203.2 |  | True | True | True
Bucket M48-1 Aux. Run | Input Stolz B Not Use | Bool | %I1203.3 |  | True | True | True
Bucket M48-1 Over Load old | Input Stolz B Not Use | Bool | %I1203.4 |  | True | True | True
Drag Con. M48-2 Aux. Run | Input Stolz B Not Use | Bool | %I1203.5 |  | True | True | True
Drag Con. M48-2 Over Load | Input Stolz B Not Use | Bool | %I1203.6 |  | True | True | True
Emergency STOLZ B | Input Des.Stolz B | Bool | %I232.0 |  | True | True | True
Over Flow M30-4 | Input Des.Stolz B | Bool | %I232.1 |  | True | True | True
Over Flow M30-5 | Input Des.Stolz B | Bool | %I232.2 |  | True | True | True
STOLZ B Prox. FWD | Input Des.Stolz B | Bool | %I232.3 |  | True | True | True
STOLZ B Prox. REV | Input Des.Stolz B | Bool | %I232.4 |  | True | True | True
Hi Level Hopper ST.B | Input Des.Stolz B | Bool | %I232.5 |  | True | True | True
Low Level Hopper ST.B | Input Des.Stolz B | Bool | %I232.6 |  | True | True | True
Layer M50C2 Position Close | Input Des.Stolz B | Bool | %I232.7 |  | True | True | True
Layer M50C2 Position Middle | Input Des.Stolz B | Bool | %I233.0 |  | True | True | True
Layer M50C2 Position Full | Input Des.Stolz B | Bool | %I233.1 |  | True | True | True
LS. Air Inlet | Input Des.Stolz B | Bool | %I233.2 |  | True | True | True
LS.Magnet Open | Input Des.Stolz B | Bool | %I233.3 |  | True | True | True
LS.Magnet CLose | Input Des.Stolz B | Bool | %I233.4 |  | True | True | True
Spare i233.5 | Input Des.Stolz B | Bool | %I233.5 |  | True | True | True
Spare i233.6 | Input Des.Stolz B | Bool | %I233.6 |  | True | True | True
Spare i233.7 | Input Des.Stolz B | Bool | %I233.7 |  | True | True | True
VAN B SS. Lock Clamp L | Input Van B Not Use | Bool | %I2471.2 |  | True | True | True
VAN B SS. Lock Clamp R | Input Van B Not Use | Bool | %I2471.3 |  | True | True | True
VAN B SS. Fault | Input Van B Not Use | Bool | %I2471.4 |  | True | True | True
RUNING M30-2 Aux | Input Van B Not Use | Bool | %I2471.5 |  | True | True | True
OVER LOAD M30_2 | Input Van B Not Use | Bool | %I2471.6 |  | True | True | True
Low Level Hopper Feeder Van B | Input Des.Van B | Bool | %I234.0 |  | True | True | True
HI Level Hopper Feeder Van B | Input Des.Van B | Bool | %I234.1 |  | True | True | True
Low Level Hopper Screw | Input Des.Van B | Bool | %I234.2 |  | True | True | True
Over Flow Screw M30-5.1 | Input Des.Van B | Bool | %I234.3 |  | True | True | True
Over Flow Screw M30-6 | Input Des.Van B | Bool | %I234.4 |  | True | True | True
Over Flow Screw M50D4 | Input Des.Van B | Bool | %I234.5 |  | True | True | True
Motion Bucket M50D5 | Input Des.Van B | Bool | %I234.6 |  | True | True | True
Lock Clamp L1 Van B Front | Input Des.Van B | Bool | %I234.7 |  | True | True | True
LS.Clamp L2 Van B Back | Input Des.Van B | Bool | %I235.0 |  | True | True | True
LS.Clamp R1 Van B Front | Input Des.Van B | Bool | %I235.1 |  | True | True | True
LS.Clamp R2 Van B Back | Input Des.Van B | Bool | %I235.2 |  | True | True | True
Van B Proximity For. | Input Des.Van B | Bool | %I235.3 |  | True | True | True
Van B Proximity Rev. | Input Des.Van B | Bool | %I235.4 |  | True | True | True
VAN B Magnet LS Open | Input Des.Van B | Bool | %I235.5 |  | True | True | True
VAN B Layer Open | Input Des.Van B | Bool | %I235.6 |  | True | True | True
VAN B Magnet LS Close | Input Des.Van B | Bool | %I235.7 |  | True | True | True
VAN B Layer LS Close | Input Des.Van B | Bool | %I236.0 |  | True | True | True
TEMP VAN B BL 1 | Analog | Int | %IW170 |  | True | True | True
TEMP VAN B BL 2 | Analog | Int | %IW172 |  | True | True | True
TEMP VAN B PD1 | Analog | Int | %IW174 |  | True | True | True
TEMP VAN B PD2 | Analog | Int | %IW176 |  | True | True | True
Spare IW178 | Analog | Int | %IW178 |  | True | True | True
Spare IW180 | Analog | Int | %IW180 |  | True | True | True
CURRENT STOLZ B M50C | Analog | Int | %IW128 |  | True | True | True
CURRENT VAN B M50D | Analog | Int | %IW130 |  | True | True | True
CURRENT BLOWER M50C10 | Analog | Int | %IW132 |  | True | True | True
CURRENT BLOWER M50D3 | Analog | Int | %IW134 |  | True | True | True
CURRENT BUCKET M50D5 | Analog | Int | %IW136 |  | True | True | True
CURRENT M50D | Analog | Int | %IW138 |  | True | True | True
SPARE1 | Analog | Int | %IW162 |  | False | False | False
SPARE2 | Analog | Int | %IW164 |  | True | True | True
HI level P1 | Input F7 T2 | Bool | %I310.0 |  | True | True | True
HI level P2 | Input F7 T2 | Bool | %I310.1 |  | True | True | True
HI level P11 | Input F7 T2 | Bool | %I310.2 |  | True | True | True
HI level P12 | Input F7 T2 | Bool | %I310.3 |  | True | True | True
HI level P13 | Input F7 T2 | Bool | %I310.4 |  | True | True | True
HI level P14 | Input F7 T2 | Bool | %I310.5 |  | True | True | True
HI level P15 | Input F7 T2 | Bool | %I310.6 |  | True | True | True
HI level P16 | Input F7 T2 | Bool | %I310.7 |  | True | True | True
HI level P17 | Input F7 T2 | Bool | %I311.0 |  | True | True | True
HI level P18 | Input F7 T2 | Bool | %I311.1 |  | True | True | True
HI level P19 | Input F7 T2 | Bool | %I311.2 |  | True | True | True
HI level P20 | Input F7 T2 | Bool | %I311.3 |  | True | True | True
HI level P21 | Input F7 T2 | Bool | %I311.4 |  | True | True | True
HI level P22 | Input F7 T2 | Bool | %I311.5 |  | True | True | True
HI level P23 | Input F7 T2 | Bool | %I311.6 |  | True | True | True
HI level P24 | Input F7 T2 | Bool | %I311.7 |  | True | True | True
HI level P33 | Input F7 T2 | Bool | %I312.0 |  | True | True | True
HI level P34 | Input F7 T2 | Bool | %I312.1 |  | True | True | True
HI level P35 | Input F7 T2 | Bool | %I312.2 |  | True | True | True
HI level P36 | Input F7 T2 | Bool | %I312.3 |  | True | True | True
HI level P37 | Input F7 T2 | Bool | %I312.4 |  | True | True | True
HI level P38 | Input F7 T2 | Bool | %I312.5 |  | True | True | True
HI level P39 | Input F7 T2 | Bool | %I312.6 |  | True | True | True
HI level P40 | Input F7 T2 | Bool | %I312.7 |  | True | True | True
HI level P41 | Input F7 T2 | Bool | %I313.0 |  | True | True | True
HI level P42 | Input F7 T2 | Bool | %I313.1 |  | True | True | True
HI level P43 | Input F7 T2 | Bool | %I313.2 |  | True | True | True
HI level P44 | Input F7 T2 | Bool | %I313.3 |  | True | True | True
LOW Level P1 | Input F7 T2 | Bool | %I313.4 |  | True | True | True
LOW Level P2 | Input F7 T2 | Bool | %I313.5 |  | True | True | True
LOW Level P11 | Input F7 T2 | Bool | %I313.6 |  | True | True | True
LOW Level P12 | Input F7 T2 | Bool | %I313.7 |  | True | True | True
LOW Level P13 | Input F7 T2 | Bool | %I314.0 |  | True | True | True
LOW Level P14 | Input F7 T2 | Bool | %I314.1 |  | True | True | True
LOW Level P15 | Input F7 T2 | Bool | %I314.2 |  | True | True | True
LOW Level P16 | Input F7 T2 | Bool | %I314.3 |  | True | True | True
LOW Level P17 | Input F7 T2 | Bool | %I314.4 |  | True | True | True
LOW Level P18 | Input F7 T2 | Bool | %I314.5 |  | True | True | True
LOW Level P19 | Input F7 T2 | Bool | %I314.6 |  | True | True | True
LOW Level P20 | Input F7 T2 | Bool | %I314.7 |  | True | True | True
LOW Level P21 | Input F7 T2 | Bool | %I315.0 |  | True | True | True
LOW Level P22 | Input F7 T2 | Bool | %I315.1 |  | True | True | True
LOW Level P23 | Input F7 T2 | Bool | %I315.2 |  | True | True | True
LOW Level P24 | Input F7 T2 | Bool | %I315.3 |  | True | True | True
LOW Level P33 | Input F7 T2 | Bool | %I315.4 |  | True | True | True
LOW Level P34 | Input F7 T2 | Bool | %I315.5 |  | True | True | True
LOW Level P35 | Input F7 T2 | Bool | %I315.6 |  | True | True | True
LOW Level P36 | Input F7 T2 | Bool | %I315.7 |  | True | True | True
LOW Level P37 | Input F7 T2 | Bool | %I316.0 |  | True | True | True
LOW Level P38 | Input F7 T2 | Bool | %I316.1 |  | True | True | True
LOW Level P39 | Input F7 T2 | Bool | %I316.2 |  | True | True | True
LOW Level P40 | Input F7 T2 | Bool | %I316.3 |  | True | True | True
LOW Level P41 | Input F7 T2 | Bool | %I316.4 |  | True | True | True
LOW Level P42 | Input F7 T2 | Bool | %I316.5 |  | True | True | True
LOW Level P43 | Input F7 T2 | Bool | %I316.6 |  | True | True | True
LOW Level P44 | Input F7 T2 | Bool | %I316.7 |  | True | True | True
LS Distributor P11 | Input F7 T2 | Bool | %I317.0 |  | True | True | True
LS Distributor P12 | Input F7 T2 | Bool | %I317.1 |  | True | True | True
LS Distributor P13 | Input F7 T2 | Bool | %I317.2 |  | True | True | True
LS Distributor P14 | Input F7 T2 | Bool | %I317.3 |  | True | True | True
LS Distributor P15 | Input F7 T2 | Bool | %I317.4 |  | True | True | True
LS Distributor P16 | Input F7 T2 | Bool | %I317.5 |  | True | True | True
LS Distributor P17 | Input F7 T2 | Bool | %I317.6 |  | True | True | True
LS Distributor P18 | Input F7 T2 | Bool | %I317.7 |  | True | True | True
LS Distributor P19 | Input F7 T2 | Bool | %I318.0 |  | True | True | True
LS Distributor P20 | Input F7 T2 | Bool | %I318.1 |  | True | True | True
LS Distributor P21 | Input F7 T2 | Bool | %I318.2 |  | True | True | True
LS Distributor P22 | Input F7 T2 | Bool | %I318.3 |  | True | True | True
LS Distributor P33 | Input F7 T2 | Bool | %I318.4 |  | True | True | True
LS Distributor P34 | Input F7 T2 | Bool | %I318.5 |  | True | True | True
LS Distributor P35 | Input F7 T2 | Bool | %I318.6 |  | True | True | True
LS Distributor P36 | Input F7 T2 | Bool | %I318.7 |  | True | True | True
LS Distributor P37 | Input F7 T2 | Bool | %I319.0 |  | True | True | True
LS Distributor P38 | Input F7 T2 | Bool | %I319.1 |  | True | True | True
LS Distributor P39 | Input F7 T2 | Bool | %I319.2 |  | True | True | True
LS Distributor P40 | Input F7 T2 | Bool | %I319.3 |  | True | True | True
LS Distributor P41 | Input F7 T2 | Bool | %I319.4 |  | True | True | True
LS Distributor P42 | Input F7 T2 | Bool | %I319.5 |  | True | True | True
LS Distributor P43 | Input F7 T2 | Bool | %I319.6 |  | True | True | True
LS Distributor P44 | Input F7 T2 | Bool | %I319.7 |  | True | True | True
Slide Gate Y51 Open | Input F7 T2 | Bool | %I321.0 |  | True | True | True
Slide Gate Y51 Close | Input F7 T2 | Bool | %I321.1 |  | True | True | True
Flap Box Y14-1 Left | Input F7 T2 | Bool | %I321.2 |  | True | True | True
Flap Box Y14-1 Right | Input F7 T2 | Bool | %I321.3 |  | True | True | True
Flap Box Y62 Left | Input F7 T2 | Bool | %I321.4 |  | True | True | True
Flap Box Y62 Right | Input F7 T2 | Bool | %I321.5 |  | True | True | True
Flap Box Y60 Left | Input F7 T2 | Bool | %I321.6 |  | True | True | True
Flap Box Y60 Right | Input F7 T2 | Bool | %I321.7 |  | True | True | True
Spare I320.0 | Input F7 T2 | Bool | %I320.6 |  | True | True | True
Spare I320.1 | Input F7 T2 | Bool | %I320.7 |  | True | True | True
Motion M14 | Input F7 T2 | Bool | %I320.0 |  | True | True | True
Motion M14-1 | Input F7 T2 | Bool | %I320.1 |  | True | True | True
M13-1 Over Flow | Input F7 T2 | Bool | %I320.2 |  | True | True | True
M14-1 Over Flow | Input F7 T2 | Bool | %I320.3 |  | True | True | True
M15-1 Motion | Input F7 T2 | Bool | %I320.4 |  | True | True | True
M15-1 Over Flow | Input F7 T2 | Bool | %I320.5 |  | True | True | True
LS.Y50D2_R | Default tag table | Bool | %I7878.1 |  | True | True | True
FLAP BOX Y50A1 R | lnput1 | Bool | %I5.2 |  | True | True | True
FLAP BOX Y50A1 L | lnput1 | Bool | %I7.7 |  | True | True | True
Test1 | TEST | Word | %IW2000 |  | True | True | True
Test2(2) | TEST | Word | %IW2002 |  | True | True | True
Test3(1) | TEST | Word | %IW2004 |  | True | True | True
Test4 | TEST | Word | %IW2006 |  | True | True | True
Test5(1) | TEST | Word | %IW2008 |  | True | True | True
Test6(1) | TEST | Word | %IW2010 |  | True | True | True
Test7 | TEST | Word | %IW2012 |  | True | True | True
Tag_63 | Default tag table | Bool | %I133.6 |  | True | True | True
LS.Clamp R1 Van B | Input Van B Not Use | Bool | %I2471.7 |  | True | True | True
LS.Clamp R2 Van B | Input Van B Not Use | Bool | %I2472.0 |  | True | True | True
LS.Clamp L1 Van B | Input Van B Not Use | Bool | %I2472.1 |  | True | True | True
LS.Clamp L2 Van B | Input Van B Not Use | Bool | %I2472.2 |  | True | True | True
POX. FWD Van B | Input Van B Not Use | Bool | %I2472.3 |  | True | True | True
POX.REV Van B | Input Van B Not Use | Bool | %I2472.4 |  | True | True | True
Low Level HOPER VAN B | Input Van B Not Use | Bool | %I2472.5 |  | True | True | True
Screw M30-2 Aux.Run | Input Van B Not Use | Bool | %I2472.6 |  | True | True | True
Screw M30-2 Over Load | Input Van B Not Use | Bool | %I2472.7 |  | True | True | True
Emergency VAN B(1) | Input Van B Not Use | Bool | %I2473.0 |  | True | True | True
Conveyor M180-2 Aux.Run | Input Motor F1 | Bool | %I210.0 |  | True | True | True
Conveyor M180-2 Over Load | Input Motor F1 | Bool | %I210.1 |  | True | True | True
Drag Con.M46-1 Aux.Run | Input Motor F1 | Bool | %I210.2 |  | True | True | True
Drag Con.M46-1 Over Load | Input Motor F1 | Bool | %I210.3 |  | True | True | True
Conveyor M30-1 Aux.Run | Input Motor F1 | Bool | %I210.4 |  | True | True | True
Conveyor M30-1 Over Load | Input Motor F1 | Bool | %I210.5 |  | True | True | True
Conveyor M30-2 Aux.Run | Input Motor F1 | Bool | %I210.6 |  | True | True | True
Conveyor M30-2 Over Load | Input Motor F1 | Bool | %I210.7 |  | True | True | True
Screw M30-4 Aux. Run_32 | Input Stolz B Not Use | Bool | %I1204.0 |  | True | True | True
Conveyor M30-3 Aux.Run | Input Motor F1 | Bool | %I211.0 |  | True | True | True
Conveyor M30-3 Over Load | Input Motor F1 | Bool | %I211.1 |  | True | True | True
Conveyor M30-4 Aux.Run | Input Motor F1 | Bool | %I211.2 |  | True | True | True
Conveyor M30-4 Over Load | Input Motor F1 | Bool | %I211.3 |  | True | True | True
Conveyor M30-5 Aux.Run | Input Motor F1 | Bool | %I211.4 |  | True | True | True
Conveyor M30-5 Over Load | Input Motor F1 | Bool | %I211.5 |  | True | True | True
Conveyor M30-6 Aux.Run | Input Motor F1 | Bool | %I211.6 |  | True | True | True
Conveyor M30-6 Over Load | Input Motor F1 | Bool | %I211.7 |  | True | True | True
Conveyor M30-7 Aux.Run | Input Motor F1 | Bool | %I212.0 |  | True | True | True
Conveyor M30-7 Over Load | Input Motor F1 | Bool | %I212.1 |  | True | True | True
Feeder M50D1 Aux.Run | Input Motor F1 | Bool | %I212.2 |  | True | True | True
Feeder M50D1 Over Load | Input Motor F1 | Bool | %I212.3 |  | True | True | True
Blower M50D3 Aux.Run | Input Motor F1 | Bool | %I212.4 |  | True | True | True
Blower M50D3 Over Load | Input Motor F1 | Bool | %I212.5 |  | True | True | True
Conveyor M50D4 Aux.Run | Input Motor F1 | Bool | %I212.6 |  | True | True | True
Conveyor M50D4 Over Load | Input Motor F1 | Bool | %I212.7 |  | True | True | True
Bucket M50D5 Aux.Run | Input Motor F1 | Bool | %I213.0 |  | True | True | True
Bucket M50D5 Over Load | Input Motor F1 | Bool | %I213.1 |  | True | True | True
Motor Van B M50D Aux,Run | Input Motor F1 | Bool | %I213.2 |  | True | True | True
Motor Van B M50D Over Load | Input Motor F1 | Bool | %I213.3 |  | True | True | True
Current M50C1 | Default tag table | Word | %IW298 |  | True | True | True
ACTUAL SPEED M50D1 | Default tag table | Int | %IW300 |  | True | True | True
CURRENT FEEDER M50D1 | Default tag table | Int | %IW302 |  | True | True | True
ACTUAL Hz FEEDER M50D1 | Default tag table | Int | %IW304 |  | True | True | True
Motor M50C9-1 Over Load | Input Motor F1 | Bool | %I215.4 |  | True | True | True
Motor M50C10 Aux.Run | Input Motor F1 | Bool | %I215.5 |  | True | True | True
Feeder M50C2 Aux.Run | Input Motor F1 | Bool | %I213.4 |  | True | True | True
Feeder M50C2 Over Load | Input Motor F1 | Bool | %I213.5 |  | True | True | True
Reject M50C3 Aux.Run | Input Motor F1 | Bool | %I213.6 |  | True | True | True
Reject M50C3 Over Load | Input Motor F1 | Bool | %I213.7 |  | True | True | True
Motor M50C4 Aux.Run Fwd | Input Motor F1 | Bool | %I214.0 |  | True | True | True
Motor M50C4 Aux.Run Rev | Input Motor F1 | Bool | %I214.1 |  | True | True | True
Motor M50C4 Over Load | Input Motor F1 | Bool | %I214.2 |  | True | True | True
Motor Stolz B M50C Aux.Run | Input Motor F1 | Bool | %I214.3 |  | True | True | True
Motor Stolz B M50C Over Load | Input Motor F1 | Bool | %I214.4 |  | True | True | True
Conveyor M50C7 Aux.Run | Input Motor F1 | Bool | %I214.5 |  | True | True | True
Conveyor M50C7 Over Load | Input Motor F1 | Bool | %I214.6 |  | True | True | True
Motor M50C8 Aux.Run | Input Motor F1 | Bool | %I214.7 |  | True | True | True
Motor M50C8 Over Load | Input Motor F1 | Bool | %I215.0 |  | True | True | True
Motor M50C9 Aux.Run | Input Motor F1 | Bool | %I215.1 |  | True | True | True
Motor M50C9 Over Load | Input Motor F1 | Bool | %I215.2 |  | True | True | True
Motor M50C9-1 Aux.Run | Input Motor F1 | Bool | %I215.3 |  | True | True | True
Motor M50C10 Over Load | Input Motor F1 | Bool | %I215.6 |  | True | True | True
Motor M50C11 Aux.Run Fwd | Input Motor F1 | Bool | %I215.7 |  | True | True | True
Slide Gate Y18 Open | Input Des. | Bool | %I240.0 |  | True | True | True
Slide Gate Y18 Close | Input Des. | Bool | %I240.1 |  | True | True | True
LS Distributor ZC12 | Input Des. | Bool | %I245.4 |  | True | True | True
LS Distributor ZC13 | Input Des. | Bool | %I245.5 |  | True | True | True
LS Distributor ZC14 | Input Des. | Bool | %I245.6 |  | True | True | True
LS Distributor ZC15 | Input Des. | Bool | %I245.7 |  | True | True | True
LS Distributor ZC16 | Input Des. | Bool | %I246.0 |  | True | True | True
LS Distributor ZC17 | Input Des. | Bool | %I246.1 |  | True | True | True
Flap Box Y101 Right | Input Des. | Bool | %I245.2 |  | True | True | True
Flap Box Y101 Left | Input Des. | Bool | %I245.3 |  | True | True | True
Slide Gate Y89 FB Open | Input Des. | Bool | %I226.0 |  | True | True | True
Slide Gate Y89 FB Close | Input Des. | Bool | %I226.1 |  | True | True | True
Slide Gate Y90 FB Open | Input Des. | Bool | %I226.2 |  | True | True | True
Slide Gate Y90 FB Close | Input Des. | Bool | %I226.3 |  | True | True | True
Slide Gate Y91 FB Open | Input Des. | Bool | %I226.4 |  | True | True | True
Slide Gate Y91 FB Close | Input Des. | Bool | %I226.5 |  | True | True | True
Slide Gate Y92 FB Open | Input Des. | Bool | %I226.6 |  | True | True | True
Slide Gate Y92 FB Close | Input Des. | Bool | %I226.7 |  | True | True | True
Flap Box Y95 FB Left | Input Des. | Bool | %I227.2 |  | True | True | True
Flap Box Y95 FB Right | Input Des. | Bool | %I227.3 |  | True | True | True
Flap Box Y96 FB Left | Input Des. | Bool | %I227.4 |  | True | True | True
Flap Box Y96 FB Right | Input Des. | Bool | %I227.5 |  | True | True | True
Motor M50C11 Aux.Run Rev | Input Motor F1 | Bool | %I216.0 |  | True | True | True
Motor M50C11 Over Load | Input Motor F1 | Bool | %I216.1 |  | True | True | True
Emergency Van B | Input Des.Van B | Bool | %I236.1 |  | True | True | True
Selector Auto Clamp Lock | Input Des.Van B | Bool | %I236.2 |  | True | True | True
Selector Man Clamp Lock | Input Des.Van B | Bool | %I236.3 |  | True | True | True
Selector Auto Magnet | Input Des.Van B | Bool | %I236.4 |  | True | True | True
Selector Man Magnet | Input Des.Van B | Bool | %I236.5 |  | True | True | True
Selector Auto Layer | Input Des.Van B | Bool | %I236.6 |  | True | True | True
Hi Level F1 | Input Des. | Bool | %I246.2 |  | True | True | True
Hi Level F2 | Input Des. | Bool | %I246.3 |  | True | True | True
Hi Level F3 | Input Des. | Bool | %I246.4 |  | True | True | True
Hi Level F4 | Input Des. | Bool | %I246.5 |  | True | True | True
Hi Level F5 | Input Des. | Bool | %I246.6 |  | True | True | True
LS.Y301 Open ยกเลิก | Input Des. | Bool | %I238.0 |  | True | True | True
LS.Y301 Close ยกเลิก | Input Des. | Bool | %I238.1 |  | True | True | True
LS.Y302 Open ยกเลิก | Input Des. | Bool | %I238.2 |  | True | True | True
LS.Y302 Close ยกเลิก | Input Des. | Bool | %I238.3 |  | True | True | True
LS.Y303 Open ยกเลิก | Input Des. | Bool | %I238.4 |  | True | True | True
Slide Gate LS Y32 Open | Input Des. | Bool | %I238.5 |  | True | True | True
Tag_229 | Default tag table | Bool | %I25.5 |  | True | True | True
Slide Gate LS Y32 Close | Input Des. | Bool | %I238.6 |  | True | True | True
Slide Gate LS Y29 Open | Input Des. | Bool | %I238.7 |  | True | True | True
Slide Gate LS Y29 Close | Input Des. | Bool | %I239.0 |  | True | True | True
Slide Gate LS Y30 Open | Input Des. | Bool | %I239.1 |  | True | True | True
DATA MAPPING | DATA MAPPING | "TRAY DATA" | %I500.0 |  | True | True | True
Motion Bucket M48-1(1) | Default tag table | Bool | %I237.4 |  | True | True | True
Motion Bucket M48(2) | Default tag table | Bool | %I237.5 |  | True | True | True
Motion M50D5 | Default tag table | Bool | %I237.6 |  | True | True | True
Spare i237.7 | Default tag table | Bool | %I237.7 |  | True | True | True
Status M50C1 | Default tag table | Word | %IW286 |  | True | True | True
Actual RPM M50C1 | Default tag table | Int | %IW288 |  | True | True | True
Flap Box Y97 FB Left | Input Des. | Bool | %I227.6 |  | True | True | True
Flap Box Y97 FB Right | Input Des. | Bool | %I227.7 |  | True | True | True
Selector Man Layer | Input Des.Van B | Bool | %I236.7 |  | True | True | True
Spare i216.2 | Input Motor F1 | Bool | %I216.2 |  | True | True | True
Spare i216.3 | Input Motor F1 | Bool | %I216.3 |  | True | True | True
Spare i216.4 | Input Motor F1 | Bool | %I216.4 |  | True | True | True
Flab Box Y1 Left | Input Des. | Bool | %I249.7 |  | True | True | True
Flab Box Y1 Right | Input Des. | Bool | %I249.6 |  | True | True | True
Flab Box F50B Right | Input Des. | Bool | %I250.0 |  | True | True | True
Flab Box F50B Left | Input Des. | Bool | %I250.1 |  | True | True | True
Flab Box F50B-1 Right | Input Des. | Bool | %I250.2 |  | True | True | True
Flab Box F50B-1 Left | Input Des. | Bool | %I250.3 |  | True | True | True
Flab Box Y33 Right | Input Des. | Bool | %I250.4 |  | True | True | True
Flab Box Y33 Left | Input Des. | Bool | %I250.5 |  | True | True | True
Flab Box Y34 Right | Input Des. | Bool | %I250.6 |  | True | True | True
Flab Box Y34 Left | Input Des. | Bool | %I250.7 |  | True | True | True
Flab Box Y50D5-1 Right | Input Des. | Bool | %I251.0 |  | True | True | True
Flab Box Y50D5-1 Left | Input Des. | Bool | %I251.1 |  | True | True | True
Flab Box Y50D5-2 Right | Input Des. | Bool | %I251.2 |  | True | True | True
Flab Box Y50D5-2 Left | Input Des. | Bool | %I251.3 |  | True | True | True
Slide Gate Y50C7-1 Open | Input Des.Stolz B | Bool | %I251.4 |  | True | True | True
Slide Gate Y50C7-1 Close | Input Des.Stolz B | Bool | %I251.5 |  | True | True | True
Slide Gate Y50C7-2 Open | Input Des.Stolz B | Bool | %I251.6 |  | True | True | True
Slide Gate Y50C7-2 Close | Input Des.Stolz B | Bool | %I251.7 |  | True | True | True
Damper M50C11 Positon Close | Input Des.Stolz B | Bool | %I252.0 |  | True | True | True
Damper M50C11 Positon Middle | Input Des.Stolz B | Bool | %I252.1 |  | True | True | True
Damper M50C11 Positon Full | Input Des.Stolz B | Bool | %I252.2 |  | True | True | True
Over Flow M50C7 | Default tag table | Bool | %I252.3 |  | True | True | True
Dumper M50b11 OPEN | Default tag table | Bool | %I252.4 |  | True | True | True
Dumper M50B11 CLOSE | Default tag table | Bool | %I252.5 |  | True | True | True
Tag_293 | Default tag table | Bool | %I2478.2 |  | True | True | True
Data Interface For Famsun | Data Interface Famsun | "Data Link Interface From Famsun" | %I2000.0 |  | True | True | True
Read Data Liquid Storage Tank(1) | Read Data Liquid Storage Tank | "Read Data Liquid Storage Tank" | %I2000.0 |  | True | True | True
Tag_337 | Default tag table | Bool | %I5333.3 |  | True | True | True
Slide Gate Y102 Close | Default tag table | Bool | %I231.2 |  | True | True | True
Low Level Bin F2 | Default tag table | Bool | %I231.3 |  | True | True | True
MC RUN P33-P44 | Input Des. | Bool | %I352.0 | Y224 << Mitsu | True | True | True
HI BIN P33-P44 | Input Des. | Bool | %I352.1 | Y225 << Mitsu | True | True | True
HIGHT P11-P22 | Input Des. | Bool | %I352.2 | Y226 << Mitsu | True | True | True
MC P11-P22 | Input Des. | Bool | %I352.3 | Y227 << Mitsu | True | True | True
HI BIN ZC12-ZC17 | Input Des. | Bool | %I352.4 | Y228 << Mitsu | True | True | True
MC ZC12-ZC17 | Input Des. | Bool | %I352.5 | Y229 << Mitsu | True | True | True
Tag_365 | Input Des. | Bool | %I352.6 |  | True | True | True
Tag_366 | Input Des. | Bool | %I352.7 |  | True | True | True
Low Level Bin F1 | Default tag table | Bool | %I231.4 |  | True | True | True
Low Level Bin F3 | Default tag table | Bool | %I231.5 |  | True | True | True
Low Level Bin F4 | Default tag table | Bool | %I231.6 |  | True | True | True
Low Level Bin F5 | Default tag table | Bool | %I231.7 |  | True | True | True
Tag_358 | Default tag table | Bool | %I358.0 |  | True | True | True
Tag_361 | Default tag table | Bool | %I325.5 |  | True | True | True
Curent M50D | Analog | Int | %IW28 |  | True | True | True
Curent M50D3 | Analog | Int | %IW30 |  | True | True | True
TEMP STOLZ B BL1 | Analog | Int | %IW326 |  | True | True | True
TEMP STOLZ B BL2 | Analog | Int | %IW328 |  | True | True | True
TEMP STOLZ B PD1 | Analog | Int | %IW330 |  | True | True | True
Spare IW332 | Analog | Int | %IW332 |  | True | True | True
Spare IW334 | Analog | Int | %IW334 |  | True | True | True
Spare IW336 | Analog | Int | %IW336 |  | True | True | True
Spare IW338 | Analog | Int | %IW338 |  | True | True | True
Spare IW340 | Analog | Int | %IW340 |  | True | True | True
Spare IW182 | Analog | Int | %IW182 |  | True | True | True
Slide Gate LS Y30 Close | Input Des. | Bool | %I239.2 |  | True | True | True
Slide Gate LS Y31 Open | Input Des. | Bool | %I239.3 |  | True | True | True
Slide Gate LS Y31 Close | Input Des. | Bool | %I239.4 |  | True | True | True
Flap Box YF10-2 FB Left | Default tag table | Bool | %I350.0 |  | True | True | True
Flap Box YF10-2 FB Right | Default tag table | Bool | %I350.1 |  | True | True | True
Data Power | Default tag table | Real | %ID102 |  | True | True | True
Power meter | Analog In | Real | %ID54 |  | True | True | True
Power meter(1) | Analog In | Real | %ID102 |  | True | True | True
Power meter(2) | Analog In | Real | %ID98 |  | True | True | True
START _FWD_MAIN STOLZ | Output2 | Bool | %Q0.0 |  | True | True | True
START _REV_MAIN STOLZ | Output2 | Bool | %Q0.1 |  | True | True | True
START SCREW REJECT (M50B1) | Output2 | Bool | %Q0.2 |  | True | True | True
START MOTOR LAYER (M50B3)FWD | Output2 | Bool | %Q0.3 |  | True | True | True
START MOTOR LAYER (M50B3)REV | Output2 | Bool | %Q0.4 |  | True | True | True
START AIR INJECT | Output2 | Bool | %Q0.5 |  | True | True | True
OPEN MOTOR DRUMPER FWD | Output2 | Bool | %Q0.6 |  | True | True | True
CLOSE MOTOR DRUMPER (M50B11)REV | Output2 | Bool | %Q0.7 |  | True | True | True
MOTOR BACK FILTER STOLZ | Output2 | Bool | %Q1.0 |  | True | True | True
MOTOR AIR LOCK BACK FILTER STOLZ | Output2 | Bool | %Q1.1 |  | True | True | True
MOTOR MAIN STOLZ START | Output2 | Bool | %Q1.2 |  | True | True | True
SV Slide F1 | Output2 | Bool | %Q1.3 |  | True | True | True
SV Slide F2 | Output2 | Bool | %Q1.4 |  | True | True | True
COMMAND INVERTOR FEEDER STOLZ | Default tag table | Word | %QW256 |  | True | True | True
SP_SPEED FEEDER STOLZ | Default tag table | Int | %QW258 |  | True | True | True
START BLOWER (M50B10) | Output1 | Bool | %Q1.6 |  | True | True | True
START _FWD_MAIN VAN | Output1 | Bool | %Q1.7 |  | True | True | True
START _REV_MAIN VAN | Output1 | Bool | %Q2.0 |  | True | True | True
START MOTOR CHAIN VAN | Output1 | Bool | %Q2.1 |  | True | True | True
START AIR INJECT VAN | Output1 | Bool | %Q2.2 |  | True | True | True
START BLOWER VAN | Output1 | Bool | %Q2.3 |  | True | True | True
SV Slide F3 | Output1 | Bool | %Q2.4 |  | True | True | True
SV Slide F4 | Output1 | Bool | %Q2.5 |  | True | True | True
SV Slide F5 | Output1 | Bool | %Q2.6 |  | True | True | True
MOTOR MAIN VAN START | Output1 | Bool | %Q2.7 |  | True | True | True
SPARE 3.0 | Output1 | Bool | %Q3.0 |  | True | True | True
SPARE 3.1 | Output1 | Bool | %Q3.1 |  | True | True | True
LOCK GRILLE LEFT VAN | Output1 | Bool | %Q3.2 |  | True | True | True
UNLOCK GRILLE LEFT VAN | Output1 | Bool | %Q3.3 |  | True | True | True
CMD_START FEEDER VAN | Default tag table | Int | %QW274 |  | True | True | True
CMD_INVERTOR FEEDER VAN | Default tag table | Word | %QW278 |  | True | True | True
LOCK GRILLE RIGHT VAN | Output1 | Bool | %Q3.4 |  | True | True | True
UNLOCK GRILLE RIGHT VAN | Output1 | Bool | %Q3.5 |  | True | True | True
OPEN MAGNET 1 | Output1 | Bool | %Q3.6 |  | True | True | True
OPEN LAYER | Output1 | Bool | %Q3.7 |  | True | True | True
CLOSE FOR LAYER MAGNET | Output1 | Bool | %Q4.0 |  | True | True | True
CLOSE MAGNET CLEANING | Output1 | Bool | %Q4.1 |  | True | True | True
Tag_92 | Default tag table | Bool | %Q300.0 |  | True | True | True
Tag_95 | Default tag table | Bool | %Q400.0 |  | True | True | True
SPEED FEEDER VAN | Default tag table | Int | %QW276 |  | True | True | True
Tag_113 | Default tag table | Bool | %Q5.0 |  | True | True | True
Open F1 Show Monomix | Default tag table | Bool | %Q4.2 |  | True | True | True
Tag_121 | Default tag table | Bool | %Q990.0 |  | True | True | True
Tag_122 | Default tag table | Bool | %Q990.1 |  | True | True | True
START MOTOR M50B7 SCREW | Output2 | Bool | %Q1.5 |  | True | True | True
Tag_155 | Default tag table | Bool | %Q9.7 |  | True | True | True
COMAND RUN M50C1 | Default tag table | Word | %QW286 |  | True | True | True
SP.SPEED M50C1 | Default tag table | Int | %QW288 |  | True | True | True
Blower M3 | Output Motor F1 | Bool | %Q200.0 |  | True | True | True
Chain Conveyor M5 | Output Motor F1 | Bool | %Q200.1 |  | True | True | True
Chain Conveyor M7 | Output Motor F1 | Bool | %Q200.2 |  | True | True | True
Feed Cleaner M9 | Output Motor F1 | Bool | %Q200.3 |  | True | True | True
Drag Conveyor M10 | Output Motor F1 | Bool | %Q200.4 |  | True | True | True
Chain Conveyor M11 | Output Motor F1 | Bool | %Q200.5 |  | True | True | True
Distributor M12 | Output Motor F1 | Bool | %Q200.6 |  | True | True | True
Drag Conveyor M13 | Output Motor F1 | Bool | %Q200.7 |  | True | True | True
Drag Conveyor M15 | Output Motor F1 | Bool | %Q201.0 |  | True | True | True
Chain Conveyor M25 | Output Motor F1 | Bool | %Q201.1 |  | True | True | True
Feed Cleaner M27 | Output Motor F1 | Bool | %Q201.2 |  | True | True | True
Chain Conveyor M28 | Output Motor F1 | Bool | %Q201.3 |  | True | True | True
Bucket M35 | Output Motor F1 | Bool | %Q201.4 |  | True | True | True
Chain Conveyor M180 | Output Motor F1 | Bool | %Q201.5 |  | True | True | True
Chain Conveyor M181 | Output Motor F1 | Bool | %Q201.6 |  | True | True | True
Drag Conveyor M44 | Output Motor F1 | Bool | %Q201.7 |  | True | True | True
Drag Conveyor M45 | Output Motor F1 | Bool | %Q202.0 |  | True | True | True
Drag Conveyor M46 | Output Motor F1 | Bool | %Q202.1 |  | True | True | True
Drag Conveyor M47 | Output Motor F1 | Bool | %Q202.2 |  | True | True | True
Drag Conveyor M49 | Output Motor F1 | Bool | %Q202.3 |  | True | True | True
Distributor M63 | Output Motor F1 | Bool | %Q202.4 |  | True | True | True
Distributor M142 | Output Motor F1 | Bool | %Q202.5 |  | True | True | True
Drag Conveyor M13-1 | Output Motor F1 | Bool | %Q202.6 |  | True | True | True
Drag Conveyor M15-1 | Output Motor F1 | Bool | %Q202.7 |  | True | True | True
Blower M8-2 | Output Motor F1 | Bool | %Q203.0 |  | True | True | True
Feed Cleaner M9-1 | Output Motor F1 | Bool | %Q203.1 |  | True | True | True
Drag Conveyor M9-2 | Output Motor F1 | Bool | %Q203.2 |  | True | True | True
Chain Conveyor M10-1 | Output Motor F1 | Bool | %Q203.3 |  | True | True | True
Blower M10-2 | Output Motor F1 | Bool | %Q203.4 |  | True | True | True
Bucket M48 | Output Motor F1 | Bool | %Q203.5 |  | True | True | True
Bucket M8 | Output Motor F1 | Bool | %Q203.6 |  | True | True | True
Bucket M8-1 | Output Motor F1 | Bool | %Q203.7 |  | True | True | True
Bucket M26 | Output Motor F1 | Bool | %Q204.0 |  | True | True | True
Blower M6 | Output Motor F1 | Bool | %Q204.1 |  | True | True | True
Bucket M14 | Output Motor F1 | Bool | %Q204.2 |  | True | True | True
Bucket M14-1 | Output Motor F1 | Bool | %Q204.3 |  | True | True | True
Blower M24 | Output Motor F1 | Bool | %Q204.4 |  | True | True | True
Bucket M48-1 | Output Motor F1 | Bool | %Q204.5 |  | True | True | True
Drag Conveyor M48-2 | Output Motor F1 | Bool | %Q204.6 |  | True | True | True
Chain Conveyor M180-1 | Output Motor F1 | Bool | %Q204.7 |  | True | True | True
Coil Flap Box Y99 Left | Output Des. | Bool | %Q241.7 |  | True | True | True
Coil Flap Box Y99 Right | Output Des. | Bool | %Q242.0 |  | True | True | True
Coil Flap Box Y3-1 Left | Output Des. | Bool | %Q242.1 |  | True | True | True
Coil Flap Box Y3-1 Right | Output Des. | Bool | %Q242.2 |  | True | True | True
Coil Flap Box Y99-1 Left | Output Des. | Bool | %Q242.3 |  | True | True | True
Coil Flap Box Y99-1 Right | Output Des. | Bool | %Q242.4 |  | True | True | True
Coil Flap Box Y3 Left | Output Des. | Bool | %Q242.5 |  | True | True | True
Coil Flap Box Y3 Right | Output Des. | Bool | %Q242.6 |  | True | True | True
Coil Flap Box Y3-2 Left | Output Des. | Bool | %Q242.7 |  | True | True | True
Coil Flap Box Y3-2 Right | Output Des. | Bool | %Q243.0 |  | True | True | True
Coil Flap Box Y48 Left | Output Des. | Bool | %Q243.1 |  | True | True | True
Coil Flap Box Y48 Right | Output Des. | Bool | %Q243.2 |  | True | True | True
Coil Flap Box Y48-3 Left | Output Des. | Bool | %Q243.3 |  | True | True | True
Coil Flap Box Y48-3 Right | Output Des. | Bool | %Q243.4 |  | True | True | True
Coil Flap Box Y50 Left | Output Des. | Bool | %Q243.5 |  | True | True | True
Coil Flap Box Y50 Right | Output Des. | Bool | %Q243.6 |  | True | True | True
Coil Flap Box Y10-2 Left | Output Des. | Bool | %Q243.7 |  | True | True | True
Coil Flap Box Y10-2 Right | Output Des. | Bool | %Q244.0 |  | True | True | True
Coil Flap Box F50B Left | Output Des. | Bool | %Q244.1 |  | True | True | True
Coil Flap Box F50B Right | Output Des. | Bool | %Q244.2 |  | True | True | True
Coil Flap Box Y32-1 Left | Output Des. | Bool | %Q210.0 |  | True | True | True
Coil Flap Box Y32-1 Right | Output Des. | Bool | %Q210.1 |  | True | True | True
Coil Flap Box Y33-1 Left | Output Des. | Bool | %Q210.2 |  | True | True | True
Coil Flap Box Y33-1 Right | Output Des. | Bool | %Q210.3 |  | True | True | True
Coil Flap Box Y101 Left | Output Des. | Bool | %Q241.3 |  | True | True | True
Coil Flap Box Y101 Right | Output Des. | Bool | %Q241.4 |  | True | True | True
Coil Slide Gate Y21 | Output Des. | Bool | %Q240.3 |  | True | True | True
Coil Slide Gate Y22 | Output Des. | Bool | %Q240.4 |  | True | True | True
Coil Slide Gate Y23 | Output Des. | Bool | %Q240.5 |  | True | True | True
Coil Slide Gate Y24 | Output Des. | Bool | %Q240.6 |  | True | True | True
Coil Slide Gate Y25 | Output Des. | Bool | %Q240.7 |  | True | True | True
Coil Slide Gate Y26 | Output Des. | Bool | %Q241.0 |  | True | True | True
Coil Slide Gate Y27 | Output Des. | Bool | %Q241.1 |  | True | True | True
Coil Slide Gate Y28 | Output Des. | Bool | %Q241.2 |  | True | True | True
Coil Slide Gate YF6 | Output Des. | Bool | %Q210.4 |  | True | True | True
Coil Slide Gate YF6-1 | Output Des. | Bool | %Q210.5 |  | True | True | True
Coil Slide Gate Y35 | Output Des. | Bool | %Q210.6 |  | True | True | True
Coil Slide Gate YF8 | Output Des. | Bool | %Q210.7 |  | True | True | True
Coil Slide Gate YF8-1 | Output Des. | Bool | %Q211.0 |  | True | True | True
Coil Slide Gate YF9 | Output Des. | Bool | %Q211.1 |  | True | True | True
Coil Slide Gate YF9-1 | Output Des. | Bool | %Q211.2 |  | True | True | True
Coil Slide Gate YF10 | Output Des. | Bool | %Q211.3 |  | True | True | True
Coil Slide Gate YF10-1 | Output Des. | Bool | %Q211.4 |  | True | True | True
Coil Slide Gate YF11 | Output Des. | Bool | %Q211.5 |  | True | True | True
Coil Slide Gate YF11-1 | Output Des. | Bool | %Q211.6 |  | True | True | True
Coil Slide Gate Y38 | Output Des. | Bool | %Q211.7 |  | True | True | True
Coil Slide Gate Y39 | Output Des. | Bool | %Q212.0 |  | True | True | True
Coil Slide Gate Y40 | Output Des. | Bool | %Q212.1 |  | True | True | True
Coil Slide Gate Y40-2 | Output Des. | Bool | %Q212.2 |  | True | True | True
Coil Slide Gate Y41 | Output Des. | Bool | %Q212.3 |  | True | True | True
Coil Slide Gate Y41-2 | Output Des. | Bool | %Q212.4 |  | True | True | True
Coil Slide Gate Y42 | Output Des. | Bool | %Q212.5 |  | True | True | True
Coil Slide Gate Y42-2 | Output Des. | Bool | %Q212.6 |  | True | True | True
Coil Slide Gate Y43 | Output Des. | Bool | %Q212.7 |  | True | True | True
Coil Slide Gate Y43-2 | Output Des. | Bool | %Q213.0 |  | True | True | True
Coil Slide Gate Y44 | Output Des. | Bool | %Q213.1 |  | True | True | True
Coil Slide Gate Y44-2 | Output Des. | Bool | %Q213.2 |  | True | True | True
Coil Slide Gate Y45 | Output Des. | Bool | %Q213.3 |  | True | True | True
Coil Slide Gate Y45-2 | Output Des. | Bool | %Q213.4 |  | True | True | True
Coil Slide Gate Y46 | Output Des. | Bool | %Q213.5 |  | True | True | True
Coil Slide Gate Y46-2 | Output Des. | Bool | %Q213.6 |  | True | True | True
Coil Slide Gate Y47 | Output Des. | Bool | %Q213.7 |  | True | True | True
Coil Slide Gate Y47-2 | Output Des. | Bool | %Q320.0 |  | True | True | True
Coil Flap Box Y301 Left | Output Des. | Bool | %Q320.1 |  | True | True | True
Coil Flap Box Y301 Right | Output Des. | Bool | %Q320.2 |  | True | True | True
Clamp1 Unlock | Output Des. | Bool | %Q320.3 |  | True | True | True
Clamp1 Lock | Output Des. | Bool | %Q320.4 |  | True | True | True
Clamp2 Unlock | Output Des. | Bool | %Q320.5 |  | True | True | True
Clamp2 Lock | Output Des. | Bool | %Q320.6 |  | True | True | True
Coil Slide Gate Y87 | Output Des. | Bool | %Q320.7 |  | True | True | True
Coil Slide Gate Y88 | Output Des. | Bool | %Q321.0 |  | True | True | True
Coil Slide Gate Y89 | Output Des. | Bool | %Q321.1 |  | True | True | True
Coil Slide Gate Y90 | Output Des. | Bool | %Q321.2 |  | True | True | True
Coil Slide Gate Y91 | Output Des. | Bool | %Q321.3 |  | True | True | True
Coil Slide Gate Y92 | Output Des. | Bool | %Q321.4 |  | True | True | True
Coil Flap Box Y94 Left | Output Des. | Bool | %Q321.5 |  | True | True | True
Coil Flap Box Y94 Right | Output Des. | Bool | %Q321.6 |  | True | True | True
Coil Flap Box Y95 Left | Output Des. | Bool | %Q321.7 |  | True | True | True
Coil Slide Gate Y18 | Output Des. | Bool | %Q240.0 |  | True | True | True
Coil Slide Gate Y19 | Output Des. | Bool | %Q240.1 |  | True | True | True
Coil Slide Gate Y20 | Output Des. | Bool | %Q240.2 |  | True | True | True
VAN B FWD | Output Van B Not use | Bool | %Q2430.0 |  | True | True | True
VAN B REV | Output Van B Not use | Bool | %Q2430.1 |  | True | True | True
VAN B SS. | Output Van B Not use | Bool | %Q2430.2 |  | True | True | True
Screw M30-5.1 | Output Van B Not use | Bool | %Q2430.3 |  | True | True | True
Screw M30-6 | Output Van B Not use | Bool | %Q2430.4 |  | True | True | True
Terbo Fan M50D3 | Output Van B Not use | Bool | %Q2430.5 |  | True | True | True
Screw M50D4 | Output Van B Not use | Bool | %Q2430.6 |  | True | True | True
Bucket M50D5 | Output Van B Not use | Bool | %Q2430.7 |  | True | True | True
Flab Box M50D5-1 Left | Output Van B Not use | Bool | %Q2431.0 |  | True | True | True
Flab Box M50D5-1Right | Output Van B Not use | Bool | %Q2431.1 |  | True | True | True
Flab Box M50D5-2 Left | Output Van B Not use | Bool | %Q2431.2 |  | True | True | True
Flab Box M50D5-2 Right | Output Van B Not use | Bool | %Q2431.3 |  | True | True | True
Clamp M50D Left | Output Van B Not use | Bool | %Q2431.4 |  | True | True | True
Clamp M50D Right | Output Van B Not use | Bool | %Q2431.5 |  | True | True | True
Magnet 1 | Output Van B Not use | Bool | %Q2431.6 |  | True | True | True
Magnet 2 | Output Van B Not use | Bool | %Q2431.7 |  | True | True | True
Air Ject Bagfilter | Output Van B Not use | Bool | %Q2432.0 |  | True | True | True
Slide Gate Y51 | Output F7 T2 | Bool | %Q310.0 |  | True | True | True
Y52 Flap Box Left | Output F7 T2 | Bool | %Q310.1 |  | True | True | True
Y52 Flap Box Right | Output F7 T2 | Bool | %Q310.2 |  | True | True | True
Y59 Flap Box Left | Output F7 T2 | Bool | %Q310.3 |  | True | True | True
Y59 Flap Box Right | Output F7 T2 | Bool | %Q310.4 |  | True | True | True
Y60 Flap Box Left | Output F7 T2 | Bool | %Q310.5 |  | True | True | True
Y60 Flap Box Right | Output F7 T2 | Bool | %Q310.6 |  | True | True | True
SPEED OUT M50DA | Default tag table | Int | %QW262 |  | True | True | True
COMMAND TO INVERTOR M50D1 | Default tag table | Word | %QW260 |  | True | True | True
Coil Flap Box Y100 Left | Output Des. | Bool | %Q241.5 |  | True | True | True
Coil Flap Box Y100 Right | Output Des. | Bool | %Q241.6 |  | True | True | True
Coil Flap Box Y95 Right | Output Des. | Bool | %Q322.0 |  | True | True | True
Coil Flap box Y96 Left | Output Des. | Bool | %Q322.1 |  | True | True | True
Coil Flap Box Y96 Right | Output Des. | Bool | %Q322.2 |  | True | True | True
Coil Flap box Y97 Left | Output Des. | Bool | %Q322.3 |  | True | True | True
Coil Flap Box Y97 Right | Output Des. | Bool | %Q322.4 |  | True | True | True
Coil Flap box Y180-3 Left | Output Des. | Bool | %Q322.5 |  | True | True | True
Chain Conveyor M180-2 | Output Motor F1 | Bool | %Q205.0 |  | True | True | True
Drag Conveyor M46-1 | Output Motor F1 | Bool | %Q205.1 |  | True | True | True
Screw Conveyor M30-1 | Output Motor F1 | Bool | %Q205.2 |  | True | True | True
Screw Conveyor M30-2 | Output Motor F1 | Bool | %Q205.3 |  | True | True | True
Screw Conveyor M30-3 | Output Motor F1 | Bool | %Q205.4 |  | True | True | True
Screw Conveyor M30-4 | Output Motor F1 | Bool | %Q205.5 |  | True | True | True
Screw Conveyor M30-5 | Output Motor F1 | Bool | %Q205.6 |  | True | True | True
Screw Conveyor M30-6 | Output Motor F1 | Bool | %Q205.7 |  | True | True | True
Screw Conveyor M30-7 | Output Motor F1 | Bool | %Q206.0 |  | True | True | True
Screw Feeder M50D1 (VSD) | Output Motor F1 | Bool | %Q206.1 |  | True | True | True
Blower M50D3 | Output Motor F1 | Bool | %Q206.2 |  | True | True | True
Bucket Elevator M50D5 | Output Motor F1 | Bool | %Q206.4 |  | True | True | True
Screw Conveyor M50D4 | Output Motor F1 | Bool | %Q206.3 |  | True | True | True
Van B M50D Fwd | Output Motor F1 | Bool | %Q206.5 |  | True | True | True
Van B M50D Rev | Output Motor F1 | Bool | %Q206.6 |  | True | True | True
Van B M50D Main | Output Motor F1 | Bool | %Q206.7 |  | True | True | True
Conveyor M50C2 | Output Motor F1 | Bool | %Q207.0 |  | True | True | True
Conveyor M50C3 | Output Motor F1 | Bool | %Q207.1 |  | True | True | True
Conveyor M50C4 Fwd | Output Motor F1 | Bool | %Q207.2 |  | True | True | True
Conveyor M50C4 Rev | Output Motor F1 | Bool | %Q207.3 |  | True | True | True
Stolz B M50C Fwd | Output Motor F1 | Bool | %Q207.4 |  | True | True | True
Stolz B M50C Rev | Output Motor F1 | Bool | %Q207.5 |  | True | True | True
Stolz B M50C Main | Output Motor F1 | Bool | %Q207.6 |  | True | True | True
Conveyor M50C7 | Output Motor F1 | Bool | %Q207.7 |  | True | True | True
Conveyor M50C8 | Output Motor F1 | Bool | %Q208.0 |  | True | True | True
Conveyor M50C9 | Output Motor F1 | Bool | %Q208.1 |  | True | True | True
Conveyor M50C9-1 | Output Motor F1 | Bool | %Q208.2 |  | True | True | True
Conveyor M50C10 | Output Motor F1 | Bool | %Q208.3 |  | True | True | True
Conveyor M50C11 Fwd | Output Motor F1 | Bool | %Q208.4 |  | True | True | True
Conveyor M50C11 Rev | Output Motor F1 | Bool | %Q208.5 |  | True | True | True
Coil Flab Box F50B-1 Left | Output Des. | Bool | %Q244.3 |  | True | True | True
Coil Flab Box F50B-1 Right | Output Des. | Bool | %Q244.4 |  | True | True | True
Coil Flab Box Y1 Left | Output Des. | Bool | %Q244.5 |  | True | True | True
Coil Flab Box Y1 Right | Output Des. | Bool | %Q244.6 |  | True | True | True
Coil Flab Box Y33 Left | Output Des. | Bool | %Q244.7 |  | True | True | True
Coil Flab Box Y33 Right | Output Des. | Bool | %Q245.0 |  | True | True | True
Coil Flab Box Y34 Left | Output Des. | Bool | %Q245.1 |  | True | True | True
Coil Flab Box Y34 Right | Output Des. | Bool | %Q245.2 |  | True | True | True
Coil Flab Box Y50D5-1 Left | Output Des. | Bool | %Q245.3 |  | True | True | True
Coil Flab Box Y50D5-1 Right | Output Des. | Bool | %Q245.4 |  | True | True | True
Coil Flab Box Y50D5-2 Left | Output Des. | Bool | %Q245.5 |  | True | True | True
Coil Flab Box Y50D5-2 Right | Output Des. | Bool | %Q245.6 |  | True | True | True
Coil Slide Gate Y50C7-1 | Output Des. | Bool | %Q245.7 |  | True | True | True
Coil Slide Gate Y50C7-2 | Output Des. | Bool | %Q246.0 |  | True | True | True
Coil Flap Box Y180-3 Right | Output Des. | Bool | %Q322.6 |  | True | True | True
DATA DATALINK | DATA PNPN OUT PUT | "Data Link Interface From Famsun" | %Q3000.0 |  | True | True | True
Coil Slide Gate Y102 | Output Des. | Bool | %Q322.7 |  | True | True | True
Coil Magnet Van B Open | Output Des. | Bool | %Q323.0 |  | True | True | True
Coil Magnet Van B Close | Output Des. | Bool | %Q323.1 |  | True | True | True
Coil Layer Van B Open | Output Des. | Bool | %Q323.2 |  | True | True | True
Coil Layer Van B Close | Output Des. | Bool | %Q323.3 |  | True | True | True
Coil Air Shock F3 ตัวที่1 | Output Des. | Bool | %Q323.4 |  | True | True | True
Coil Air Shock F3 ตัวที่2 | Output Des. | Bool | %Q323.5 |  | True | True | True
Coil Air Shock F3 ตัวที่3 | Output Des. | Bool | %Q323.6 |  | True | True | True
Coil Air Shock F3 ตัวที่4 | Output Des. | Bool | %Q323.7 |  | True | True | True
Coil Air Shock F3 ตัวที่5 | Output Des. | Bool | %Q324.0 |  | True | True | True
Coil Air Shock F3 ตัวที่6 | Output Des. | Bool | %Q324.1 |  | True | True | True
Coil Air Shock F3 ตัวที่7 | Output Des. | Bool | %Q324.2 |  | True | True | True
Coil Air Shock F3 ตัวที่8 | Output Des. | Bool | %Q324.3 |  | True | True | True
Coil Air Shock D4 ตัวที่1 | Output Des. | Bool | %Q324.4 |  | True | True | True
Coil Air Shock D4 ตัวที่2 | Output Des. | Bool | %Q324.5 |  | True | True | True
Coil Air Shock D4 ตัวที่3 | Output Des. | Bool | %Q324.6 |  | True | True | True
Coil Air Shock D4 ตัวที่4 | Output Des. | Bool | %Q324.7 |  | True | True | True
Coil Air Shock D4 ตัวที่5 | Output Des. | Bool | %Q325.0 |  | True | True | True
Coil Air Shock D4 ตัวที่6 | Output Des. | Bool | %Q325.1 |  | True | True | True
Coil Air Shock D4 ตัวที่7 | Output Des. | Bool | %Q325.2 |  | True | True | True
Coil Air Shock D4 ตัวที่8 | Output Des. | Bool | %Q325.3 |  | True | True | True
Air Jet Backfilter Van B | Default tag table | Bool | %Q209.0 |  | True | True | True
Coil Slide Gate Y29 | Default tag table | Bool | %Q209.1 |  | True | True | True
DRUMPER M50D3 | Output Des. | Bool | %Q325.4 |  | True | True | True
Air Shock Back Filter Stolz B | Output Des. | Bool | %Q246.1 |  | True | True | True
Coil Air Shock Stolz A | Output Des. | Bool | %Q246.2 |  | True | True | True
Spare Q246.3 | Output Des. | Bool | %Q246.3 |  | True | True | True
Spare Q246.4 | Output Des. | Bool | %Q246.4 |  | True | True | True
Spare Q246.5 | Output Des. | Bool | %Q246.5 |  | True | True | True
Spare Q246.6 | Output Des. | Bool | %Q246.6 |  | True | True | True
Spare Q246.7 | Output Des. | Bool | %Q246.7 |  | True | True | True
select Fwd Stolz B | Default tag table | Bool | %Q325.6 |  | True | True | True
select Rev Stolz B | Default tag table | Bool | %Q325.7 |  | True | True | True
Coil Slide Gate Y32 | Default tag table | Bool | %Q209.7 |  | True | True | True
Coil Slide Gate Y30 | Default tag table | Bool | %Q209.5 |  | True | True | True
Coil Slide Gate Y31 | Default tag table | Bool | %Q209.6 |  | True | True | True
Tag_369 | Default tag table | Bool | %Q209.2 |  | True | True | True
Tag_370 | Default tag table | Bool | %Q209.3 |  | True | True | True
Vibro F6 | Default tag table | Bool | %Q214.0 |  | True | True | True
Vibro F7 | Default tag table | Bool | %Q214.1 |  | True | True | True
Vibro F8 | Default tag table | Bool | %Q214.2 |  | True | True | True
Vibro F9 | Default tag table | Bool | %Q214.3 |  | True | True | True
Vibro ZC12 | Default tag table | Bool | %Q214.4 |  | True | True | True
Vibro ZC13 | Default tag table | Bool | %Q214.5 |  | True | True | True
Vibro ZC14 | Default tag table | Bool | %Q214.6 |  | True | True | True
Vibro ZC15 | Default tag table | Bool | %Q214.7 |  | True | True | True
Vibro ZC16 | Default tag table | Bool | %Q215.0 |  | True | True | True
Vibro ZC17 | Default tag table | Bool | %Q215.1 |  | True | True | True
Close F1 Show Monomix | Default tag table | Bool | %Q4.3 |  | True | True | True
Tag_1 | Default tag table | Bool | %M0.0 |  | True | True | True
Tag_2 | Default tag table | Bool | %M0.1 |  | True | True | True
HI_LEVEL BAG FITER | Default tag table | Bool | %M100.0 |  | True | True | True
HI_LEVEL F1 | Default tag table | Bool | %M100.1 |  | True | True | True
HI_LEVEL F2 | Default tag table | Bool | %M100.2 |  | True | True | True
HI_LEVEL HOPPER | Default tag table | Bool | %M100.3 |  | True | True | True
LOW_LEVEL F1 | Default tag table | Bool | %M100.4 |  | True | True | True
LOW_LEVEL F2 | Default tag table | Bool | %M100.5 |  | True | True | True
LOW_LEVEL HOPPER | Default tag table | Bool | %M100.6 |  | True | True | True
MAIN STOLZ REV. | Default tag table | Int | %MW20 |  | True | True | True
STATUS AIR IN JECT | Default tag table | Int | %MW22 |  | True | True | True
STATUS BACK COVER LIFT | Default tag table | Int | %MW24 |  | True | True | True
STATUS BACK COVER RIGHT | Default tag table | Int | %MW26 |  | True | True | True
STATUS MOTORBLOWER | Default tag table | Int | %MW50 |  | True | True | True
STATUS SLIDE F1 CLOSE | Default tag table | Int | %MW52 |  | True | True | True
STATUS SLIDE F1 SHOW CLOSE | Default tag table | Bool | %M100.7 |  | True | True | True
STATUS SLIDE F1 SHOW OPEN | Default tag table | Bool | %M101.0 |  | True | True | True
CMD M50B2 CLOSE | Default tag table | Bool | %M110.0 |  | True | True | True
CMD M50B2 FULL OPEN | Default tag table | Bool | %M110.1 |  | True | True | True
CMD M50B2 MIDDLE | Default tag table | Bool | %M110.2 |  | True | True | True
DUMPER CLOSE | Default tag table | Bool | %M110.3 |  | True | True | True
DUMPER FULL OPEN | Default tag table | Bool | %M110.4 |  | True | True | True
DUMPER MIDLE | Default tag table | Bool | %M110.5 |  | True | True | True
MANUAL AIR INJECT | Default tag table | Bool | %M110.6 |  | True | True | True
CMD HMI OPEN SLIDE F1 | Default tag table | Bool | %M110.7 |  | True | True | True
CMD HMI OPEN SLIDE F2 | Default tag table | Bool | %M111.0 |  | True | True | True
RESET M50B MAIN STOLZ | Default tag table | Bool | %M111.1 |  | True | True | True
RESET M50B1 FEEDER | Default tag table | Bool | %M111.2 |  | True | True | True
RESET M50B10 MOTOR BLOWER | Default tag table | Bool | %M111.3 |  | True | True | True
RESET M50B11 MOTOR DRUMPER | Default tag table | Bool | %M111.4 |  | True | True | True
RESET M50B2 MOTOR LAYER | Default tag table | Bool | %M111.5 |  | True | True | True
RESET M50B3 SCREW REJECT | Default tag table | Bool | %M111.6 |  | True | True | True
RESET M50B9 MOTOR BACK FILTOR | Default tag table | Bool | %M111.7 |  | True | True | True
RESET SLIDE F1 | Default tag table | Bool | %M112.0 |  | True | True | True
RESET SLIDE F2 | Default tag table | Bool | %M112.1 |  | True | True | True
START FWD_REV STOLZ | Default tag table | Bool | %M112.2 |  | True | True | True
START MAIN STOLZ | Default tag table | Bool | %M112.3 |  | True | True | True
START MOTOR BACK FITER | Default tag table | Bool | %M112.4 |  | True | True | True
START MOTOR BLOWER | Default tag table | Bool | %M112.5 |  | True | True | True
OPEN DUMPER | Default tag table | Bool | %M112.6 |  | True | True | True
START MOTOR SCREW FEEDER | Default tag table | Bool | %M112.7 |  | True | True | True
START MOTOR SCREW REJECT | Default tag table | Bool | %M113.0 |  | True | True | True
START MOTOR VIBRATOR F1 | Default tag table | Bool | %M113.1 |  | True | True | True
START MOTOR VIBRATOR F2 | Default tag table | Bool | %M113.2 |  | True | True | True
START REV.STOLZ | Default tag table | Bool | %M113.3 |  | True | True | True
% FEEDER STOLZ | Default tag table | Int | %MW150 |  | True | True | True
MAX CURENT MAIN STOLZ | Default tag table | Int | %MW152 |  | True | True | True
MIN CURENT MAIN STOLZ | Default tag table | Int | %MW154 |  | True | True | True
SP. CURENT MAIN STOLZ | Default tag table | Int | %MW156 |  | True | True | True
ACTUAL CURENT BLOWER | Default tag table | Real | %MD200 |  | True | True | True
ACTUAL CURENT FEEDER M50B1 | Default tag table | Real | %MD204 |  | True | True | True
ACTUAL CURENT MAIN STOLZ | Default tag table | Int | %MW333 |  | True | True | True
ACTUAL ENERGY FEEDER M50B1 | Default tag table | Real | %MD212 |  | True | True | True
ACTUAL FREQUENCY M50B1 | Default tag table | Real | %MD216 |  | True | True | True
ACTUAL SPEED FEEDER M50B | Default tag table | Real | %MD220 |  | True | True | True
ACTUAL TEMP BEARING 2 STOLZ | Default tag table | Real | %MD224 |  | True | True | True
ACTUAL TEMP BEARING1 STOLZ | Default tag table | Real | %MD228 |  | True | True | True
ACTUAL_ TEMP HOUSING_ STOLZ | Default tag table | Real | %MD232 |  | True | True | True
SP. MANUAL SPEED FEEDER STOLZ | Default tag table | Real | %MD236 |  | True | True | True
SP_TEMP BEARING1 | Default tag table | Real | %MD240 |  | True | True | True
SP_TEMP BEARING2 | Default tag table | Real | %MD244 |  | True | True | True
SP_TEMP HOUSING | Default tag table | Real | %MD248 |  | True | True | True
MODE INTER LOCK STOLZ | Default tag table | Bool | %M113.4 |  | True | True | True
MODE PID STOLZ | Default tag table | Bool | %M113.5 |  | True | True | True
PID TO FEEDER STOLZ | Default tag table | Real | %MD252 |  | True | True | True
STATUS SLIDE F1_F2 SHOW OPEN | Default tag table | Bool | %M101.1 |  | True | True | True
STATUS SIEVE LOCK STOLZ | Default tag table | Bool | %M800.0 |  | True | True | True
ALARM TEMP BEARING1 HI STOLZ | Default tag table | Bool | %M200.0 |  | True | True | True
ALARM TEMP2 HIGH STOLZ | Default tag table | Bool | %M200.2 |  | True | True | True
ALARM TEMP HOUSING STOLZ | Default tag table | Bool | %M200.3 |  | True | True | True
ALARM_HI_ CURENT STOLZ | Default tag table | Bool | %M200.4 |  | True | True | True
MODE AUTO_MANUAL STOLZ | Default tag table | Bool | %M113.6 |  | True | True | True
Tag_9 | Default tag table | Bool | %M1113.6 |  | True | True | True
System_Byte | Default tag table | Byte | %MB1 |  | True | True | True
FirstScan | Default tag table | Bool | %M1.0 |  | True | True | True
DiagStatusUpdate | Default tag table | Bool | %M1.1 |  | True | True | True
AlwaysTRUE | Default tag table | Bool | %M1.2 |  | True | True | True
AlwaysFALSE | Default tag table | Bool | %M1.3 |  | True | True | True
Clock_0.005 | Default tag table | Byte | %MB1000 |  | True | True | True
Clock_0.001Hz | Default tag table | Bool | %M1000.0 |  | True | True | True
Clock_5Hz | Default tag table | Bool | %M1000.1 |  | True | True | True
Clock_2.5Hz | Default tag table | Bool | %M1000.2 |  | True | True | True
Clock_2Hz | Default tag table | Bool | %M1000.3 |  | True | True | True
Clock_1.25Hz | Default tag table | Bool | %M1000.4 |  | True | True | True
Clock_1Hz | Default tag table | Bool | %M1000.5 |  | True | True | True
Clock_0.625Hz | Default tag table | Bool | %M1000.6 |  | True | True | True
Clock_0.01Hz | Default tag table | Bool | %M1000.7 |  | True | True | True
% FEEDER VAN | Default tag table | Int | %MW300 |  | True | True | True
MAX CURENT MAIN VAN | Default tag table | Int | %MW302 |  | True | True | True
MIN CURENT MAIN VAN | Default tag table | Int | %MW304 |  | True | True | True
SP. CURENT MAIN VAN | Default tag table | Int | %MW306 |  | True | True | True
ACTUAL CURENT BLOWER VAN | Default tag table | Real | %MD400 |  | True | True | True
ACTUAL CURENT FEEDER VAN | Default tag table | Real | %MD404 |  | True | True | True
ACTUAL CURENT MAIN VAN | Default tag table | Real | %MD408 |  | True | True | True
ACTUAL ENERGY FEEDER VAN | Default tag table | Real | %MD412 |  | True | True | True
ACTUAL FREQUENCY FEEDER VAN | Default tag table | Real | %MD416 |  | True | True | True
ACTUAL SPEED FEEDER VAN | Default tag table | Real | %MD420 |  | True | True | True
ACTUAL TEMP BEARING 1 VAN | Default tag table | Real | %MD424 |  | True | True | True
ACTUAL TEMP BEARING 2 VAN | Default tag table | Real | %MD428 |  | True | True | True
ACTUAL_ TEMP HOUSING_ LIFE _VAN | Default tag table | Real | %MD432 |  | True | True | True
ACTUAL_ TEMP HOUSING_ RIGHT_VAN | Default tag table | Real | %MD436 |  | True | True | True
SP. MANUAL SPEED FEEDER VAN | Default tag table | Real | %MD440 |  | True | True | True
SP_TEMP BEARING1 VAN | Default tag table | Real | %MD444 |  | True | True | True
SP_TEMP BEARING2 VAN | Default tag table | Real | %MD448 |  | True | True | True
SP_TEMP HOUSING_LIFE_VAN | Default tag table | Real | %MD452 |  | True | True | True
SP_TEMP HOUSING_RIGHT_VAN | Default tag table | Real | %MD456 |  | True | True | True
PID TO INVERTOR FEEDER VAN | Default tag table | Real | %MD460 |  | True | True | True
START FWD_REV VAN | Default tag table | Bool | %M120.0 |  | True | True | True
START MAIN VAN | Default tag table | Bool | %M120.1 |  | True | True | True
START MOTOR SCREW FEEDER VAN | Default tag table | Bool | %M120.2 |  | True | True | True
START MOTOR SCREW CHAIN VAN | Default tag table | Bool | %M120.3 |  | True | True | True
START MOTOR BLOWER VAN | Default tag table | Bool | %M120.4 |  | True | True | True
MANUAL AIR INJECT VAN | Default tag table | Bool | %M120.5 |  | True | True | True
CMD HMI OPEN SLIDE F3 | Default tag table | Bool | %M120.6 |  | True | True | True
CMD HMI OPEN SLIDE F4 | Default tag table | Bool | %M120.7 |  | True | True | True
CMD HMI OPEN SLIDE F5 | Default tag table | Bool | %M121.0 |  | True | True | True
MODE INTER LOCK VAN | Default tag table | Bool | %M121.1 |  | True | True | True
MODE PID VAN | Default tag table | Bool | %M121.2 |  | True | True | True
MODE AUTO_MANUAL VAN | Default tag table | Bool | %M121.3 |  | True | True | True
RESET MOTOR MAIN VAN | Default tag table | Bool | %M121.4 |  | True | True | True
RESET MOTOR SCREW FEEDER VAN | Default tag table | Bool | %M121.5 |  | True | True | True
RESET MOTOR SCREW CHAIN VAN | Default tag table | Bool | %M121.6 |  | True | True | True
RESET MOTOR BLOWER VAN | Default tag table | Bool | %M121.7 |  | True | True | True
RESET SLIDE F3 | Default tag table | Bool | %M122.0 |  | True | True | True
RESET SLIDE F4 | Default tag table | Bool | %M122.1 |  | True | True | True
RESET SLIDE F5 | Default tag table | Bool | %M122.2 |  | True | True | True
HI_LEVEL F3 | Default tag table | Bool | %M130.0 |  | True | True | True
HI_LEVEL F4 | Default tag table | Bool | %M130.1 |  | True | True | True
HI_LEVEL F5 | Default tag table | Bool | %M130.2 |  | True | True | True
LOW_LEVEL F3 | Default tag table | Bool | %M130.3 |  | True | True | True
LOW_LEVEL F4 | Default tag table | Bool | %M130.4 |  | True | True | True
LOW_LEVEL F5 | Default tag table | Bool | %M130.5 |  | True | True | True
HI_LEVEL HOPPER VAN | Default tag table | Bool | %M130.6 |  | True | True | True
LOW_LEVEL HOPPER VAN | Default tag table | Bool | %M130.7 |  | True | True | True
STATUS MAIN STOLZ REV _FWD VAN | Default tag table | Int | %MW308 |  | True | True | True
STATUS MAIN MOTOR VAN | Default tag table | Int | %MW310 |  | True | True | True
STATUS MOTOR VIBRATOR F3 | Default tag table | Int | %MW312 |  | True | True | True
STATUS MOTOR VIBRATOR F4 | Default tag table | Int | %MW314 |  | True | True | True
STATUS MOTOR VIBRATOR F5 | Default tag table | Int | %MW316 |  | True | True | True
STATUS MOTOR BLOWER VAN | Default tag table | Int | %MW318 |  | True | True | True
STATUS MOTOR FEEDR VAN | Default tag table | Int | %MW320 |  | True | True | True
STATUS MOTOR CHAIN VAN | Default tag table | Int | %MW322 |  | True | True | True
RESET MOTOR VIBRATOR F3 | Default tag table | Bool | %M122.3 |  | True | True | True
RESET MOTOR VIBRATOR F4 | Default tag table | Bool | %M122.4 |  | True | True | True
RESET MOTOR VIBRATOR F5 | Default tag table | Bool | %M122.5 |  | True | True | True
% FEEDER RUNING STOLZ | Default tag table | Int | %MW324 |  | True | True | True
% FEEDER RUNING VAN | Default tag table | Int | %MW326 |  | True | True | True
ALARM TEMP BEARING 1 VAN | Default tag table | Bool | %M250.0 |  | True | True | True
ALARM TEMP BEARING 2 VAN | Default tag table | Bool | %M250.1 |  | True | True | True
ALARM TEMP HOUSING LIFE VAN | Default tag table | Bool | %M250.2 |  | True | True | True
ALARM TEMP HOUSING RIGHT VAN | Default tag table | Bool | %M250.3 |  | True | True | True
HI CURRENT VAN | Default tag table | Bool | %M250.4 |  | True | True | True
CMD SIEVE LOCK LEFT VAN | Default tag table | Bool | %M700.1 |  | True | True | True
STATUS LIMIT LOCK LEFT VAN | Default tag table | Bool | %M700.2 |  | True | True | True
STATUS LIMIT UNLOCK LEFT VAN | Default tag table | Bool | %M700.3 |  | True | True | True
START AIR LOCK | Default tag table | Bool | %M113.7 |  | True | True | True
RESET AIR LOCK | Default tag table | Bool | %M114.0 |  | True | True | True
STATUS AIR LOCK | Default tag table | Int | %MW104 |  | True | True | True
START AIR LOCK BACK FILTER STOLZ | Default tag table | Bool | %M114.1 |  | True | True | True
RESET AIR LOCK BACK FILTER STOLZ | Default tag table | Bool | %M114.2 |  | True | True | True
SIEVE LOCK _UNLOCK VAN | Default tag table | Int | %MW328 |  | True | True | True
ERR LIMIT BACK LEFT VAN | Default tag table | Bool | %M700.4 |  | True | True | True
CMD SIEVE LOCK_UNLOCK STOLZ | Default tag table | Bool | %M114.3 |  | True | True | True
STATUS SIEVE UNLOCK STOLZ | Default tag table | Bool | %M800.1 |  | True | True | True
STATUS ERR. SIEVE | Default tag table | Bool | %M800.2 |  | True | True | True
SIEVE LOCK_UNLOCK STOLZ | Default tag table | Int | %MW330 |  | True | True | True
Tag_3 | Default tag table | Bool | %M900.0 |  | True | True | True
EER OPEN DRUMPER | Default tag table | Bool | %M901.0 |  | True | True | True
EER CLOSE DRUMPER | Default tag table | Bool | %M901.1 |  | True | True | True
STATUS DRUMPER | Default tag table | Int | %MW550 |  | True | True | True
DRUMPER EER SENSOR | Default tag table | Bool | %M901.2 |  | True | True | True
Tag_15 | Default tag table | Bool | %M990.0 |  | True | True | True
Tag_16 | Default tag table | Bool | %M990.1 |  | True | True | True
alarm motor air lock | Default tag table | Bool | %M990.2 |  | True | True | True
Tag_17 | Default tag table | Bool | %M330.0 |  | True | True | True
Tag_18 | Default tag table | Bool | %M600.0 |  | True | True | True
Tag_19 | Default tag table | Bool | %M670.0 |  | True | True | True
Tag_20 | Default tag table | Bool | %M680.0 |  | True | True | True
Tag_21 | Default tag table | Bool | %M680.1 |  | True | True | True
Tag_22 | Default tag table | Bool | %M680.2 |  | True | True | True
Tag_23 | Default tag table | Bool | %M680.3 |  | True | True | True
test(1) | Default tag table | Bool | %M690.4 |  | True | True | True
Tag_24 | Default tag table | Bool | %M670.6 |  | True | True | True
Tag_25 | Default tag table | Bool | %M690.5 |  | True | True | True
TEST2 | Default tag table | Bool | %M10.0 |  | True | True | True
Tag_26 | Default tag table | Bool | %M690.6 |  | True | True | True
ALARM SIEVE UNLOCK | Default tag table | Bool | %M200.5 |  | True | True | True
TEST BYPASS | Default tag table | Bool | %M960.7 |  | True | True | True
Tag_27 | Default tag table | Bool | %M691.0 |  | True | True | True
delay start M50B | Default tag table | Bool | %M691.1 |  | True | True | True
Tag_28 | Default tag table | Bool | %M691.2 |  | True | True | True
HMI_CMD MAGNET REJECT | Default tag table | Bool | %M12.0 |  | True | True | True
STOP OPEN MAGNET1 | Default tag table | Bool | %M12.1 |  | True | True | True
STOP CLOSE MAGNET | Default tag table | Bool | %M12.2 |  | True | True | True
STOP OPEN LAYER MAGNET | Default tag table | Bool | %M12.4 |  | True | True | True
Tag_30 | Default tag table | Bool | %M12.3 |  | True | True | True
STOP CLOSE LAYER MAGNET | Default tag table | Bool | %M12.5 |  | True | True | True
RESET DATA CAP STOLZ | Default tag table | Bool | %M888.0 |  | True | True | True
Tag_31 | Default tag table | Bool | %M691.5 |  | True | True | True
Tag_32 | Default tag table | Word | %MW522 |  | True | True | True
Tag_33 | Default tag table | Bool | %M8787.0 |  | True | True | True
Tag_34 | Default tag table | Real | %MD5500 |  | True | True | True
Show Annimateion feeder stolz | Default tag table | Bool | %M780.0 |  | True | True | True
sum line Slide Stolz | Default tag table | Bool | %M222.0 |  | True | True | True
Tag_36 | Default tag table | Bool | %M555.0 |  | True | True | True
Tag_37 | Default tag table | Bool | %M50.6 |  | True | True | True
Tag_38 | Default tag table | Bool | %M50.3 |  | True | True | True
Tag_39 | Default tag table | Bool | %M50.4 |  | True | True | True
CMD AUTO VAN | Default tag table | Bool | %M150.0 |  | True | True | True
Tag_40 | Default tag table | Bool | %M670.7 |  | True | True | True
Tag_41 | Default tag table | Bool | %M671.0 |  | True | True | True
Tag_42 | Default tag table | Bool | %M671.1 |  | True | True | True
DELAY START VAN | Default tag table | Bool | %M255.0 |  | True | True | True
Tag_43 | Default tag table | Word | %MW200 |  | True | True | True
CMD CLEAR MAGNET | Default tag table | Bool | %M750.0 |  | True | True | True
LAYER MAGNET OPEN | Default tag table | Bool | %M750.1 |  | True | True | True
Tag_44 | Default tag table | Bool | %M750.2 |  | True | True | True
MAGNET CLEAR OPEN | Default tag table | Bool | %M750.3 |  | True | True | True
Tag_45 | Default tag table | Bool | %M750.4 |  | True | True | True
CLOSE MAGNET | Default tag table | Bool | %M750.5 |  | True | True | True
CLOSE TO LAYER | Default tag table | Bool | %M750.6 |  | True | True | True
show grphics chain van | Default tag table | Bool | %M760.0 |  | True | True | True
MAGNET_LAYER OK | Default tag table | Bool | %M760.3 |  | True | True | True
LAYER_L_ CLOSE_OPEN | Default tag table | Bool | %M760.4 |  | True | True | True
LAYER_L_ OPEN | Default tag table | Bool | %M760.5 |  | True | True | True
LAYER_R_CLOSE_OPEN | Default tag table | Bool | %M760.6 |  | True | True | True
LAYER_R_OPEN | Default tag table | Bool | %M760.7 |  | True | True | True
MAGNET_L_CLOSE_OPEN | Default tag table | Bool | %M761.0 |  | True | True | True
MAGNET_R_OPEN | Default tag table | Bool | %M761.1 |  | True | True | True
MANET_R_CLOSE_OPEN | Default tag table | Bool | %M761.2 |  | True | True | True
MAGNET_R_OPEN(1) | Default tag table | Bool | %M761.3 |  | True | True | True
INTERLOCK AUTO VAN | Default tag table | Bool | %M762.0 |  | True | True | True
show annimation van | Default tag table | Bool | %M7623.0 |  | True | True | True
STATUS POSITION LOCK FRONT LEFT | Default tag table | Int | %MW400 |  | True | True | True
STATUS POSITION LOCK FRONT RIGHT | Default tag table | Int | %MW408 |  | True | True | True
STATUS POSITION LOCK BACK LEFT | Default tag table | Int | %MW404 |  | True | True | True
STATUS POSITION LOCK BACK RIGHT | Default tag table | Int | %MW412 |  | True | True | True
RESET DATA CAP VAN | Default tag table | Bool | %M888.1 |  | True | True | True
CLOSE DUMPER | Default tag table | Bool | %M115.0 |  | True | True | True
Tag_14 | Default tag table | Bool | %M7000.1 |  | True | True | True
Tag_50 | Default tag table | Bool | %M9000.4 |  | True | True | True
Tag_51 | Default tag table | DWord | %MD5000 |  | True | True | True
Tag_52 | Default tag table | DWord | %MD6000 |  | True | True | True
Tag_57 | Default tag table | Real | %MD700 |  | True | True | True
Tag_58 | Default tag table | Bool | %M7005.3 |  | True | True | True
Tag_59 | Default tag table | Bool | %M7006.0 |  | True | True | True
Tag_62 | Default tag table | Bool | %M7006.3 |  | True | True | True
inter lock mode(1) | Default tag table | Bool | %M2500.0 |  | True | True | True
Tag_64 | Default tag table | Bool | %M2500.2 |  | True | True | True
Tag_65 | Default tag table | Bool | %M400.0 |  | True | True | True
Tag_66 | Default tag table | Bool | %M11100.0 |  | True | True | True
Tag_67 | Default tag table | Bool | %M1100.2 |  | True | True | True
Tag_68 | Default tag table | Bool | %M1100.7 |  | True | True | True
Tag_69 | Default tag table | Bool | %M1212.0 |  | True | True | True
Tag_77 | Default tag table | Bool | %M1300.7 |  | True | True | True
Tag_78 | Default tag table | Bool | %M23230.0 |  | True | True | True
Tag_79 | Default tag table | Bool | %M4500.0 |  | True | True | True
BLOCK | Default tag table | Bool | %M2555.0 |  | True | True | True
Tag_96 | Default tag table | Bool | %M56562.0 |  | True | True | True
Tag_97 | Default tag table | Bool | %M3636.0 |  | True | True | True
Tag_98 | Default tag table | Bool | %M7000.0 |  | True | True | True
Tag_99 | Default tag table | Bool | %M5652.0 |  | True | True | True
Tag_100 | Default tag table | Bool | %M8700.0 |  | True | True | True
Tag_101 | Default tag table | Bool | %M6520.0 |  | True | True | True
Tag_103 | Default tag table | Bool | %M8000.0 |  | True | True | True
Tag_104 | Default tag table | Bool | %M6565.3 |  | True | True | True
Motor Runing | Default tag table | Bool | %M5555.0 |  | True | True | True
Tag_106 | Default tag table | Bool | %M444.0 |  | True | True | True
TEST 1 | Default tag table | Bool | %M3000.0 |  | True | True | True
TEST2(1) | Default tag table | Bool | %M3000.1 |  | True | True | True
TEST3 | Default tag table | Bool | %M3000.2 |  | True | True | True
TEST 4 | Default tag table | Bool | %M3000.4 |  | True | True | True
TEST5 | Default tag table | Bool | %M3000.5 |  | True | True | True
TEST6 | Default tag table | Bool | %M3000.6 |  | True | True | True
Tag_107 | Default tag table | Bool | %M3001.0 |  | True | True | True
TEST SYSTEM | Default tag table | Bool | %M3002.2 |  | True | True | True
read data1 | Tag table_1 | Int | %MW2000 |  | True | True | True
read data2 | Tag table_1 | Real | %MD2004 |  | True | True | True
reques data | Tag table_1 | Bool | %M2008.0 |  | True | True | True
TEST PID | Default tag table | Bool | %M466.0 |  | True | True | True
Tag_109 | Default tag table | Bool | %M675.0 |  | True | True | True
Tag_110 | Default tag table | Bool | %M675.1 |  | True | True | True
Tag_111 | Default tag table | Bool | %M675.2 |  | True | True | True
Tag_112 | Default tag table | DWord | %MD1200 |  | True | True | True
% FEEDER VAN(1) | Default tag table | Int | %MW1200 |  | True | True | True
enable test pid | Default tag table | Bool | %M6000.0 |  | True | True | True
TEST PID STOLZ | Default tag table | Bool | %M466.1 |  | True | True | True
CAL_DATA 1 | Default tag table | DWord | %MD4200 |  | True | True | True
CMD PID FEEDER VAN | Default tag table | Bool | %M422.0 |  | True | True | True
Tag_114 | Default tag table | Bool | %M156.0 |  | True | True | True
CMD PID FEEDER STOLZ | Default tag table | Bool | %M422.1 |  | True | True | True
Tag_115 | Default tag table | Bool | %M156.1 |  | True | True | True
Tag_108 | Default tag table | Bool | %M422.6 |  | True | True | True
MANTENACE MODE STOLZ | Default tag table | Bool | %M1111.0 |  | True | True | True
Tag_116 | Default tag table | Bool | %M11111.0 |  | True | True | True
MAINTENANCE MODE VAN | Default tag table | Bool | %M1111.1 |  | True | True | True
Tag_117 | Default tag table | Bool | %M11111.1 |  | True | True | True
Tag_118 | Default tag table | Bool | %M11111.5 |  | True | True | True
Tag_119 | Default tag table | Bool | %M450.0 |  | True | True | True
Tag_120 | Default tag table | Bool | %M450.1 |  | True | True | True
Tag_4 | Default tag table | Bool | %M450.3 |  | True | True | True
Tag_5 | Default tag table | Bool | %M450.2 |  | True | True | True
sum line Slide Van | Default tag table | Bool | %M222.1 |  | True | True | True
animation M50B7 | Default tag table | Bool | %M790.0 |  | True | True | True
Tag_102 | Default tag table | Bool | %M50.0 |  | True | True | True
STATUS LIMIT LOCK RIGHT VAN | Default tag table | Bool | %M700.5 |  | True | True | True
STATUS LIMIT UNLOCK RIGHT VAN | Default tag table | Bool | %M700.6 |  | True | True | True
CMD SIEVE LOCK RIGHT VAN | Default tag table | Bool | %M700.7 |  | True | True | True
ERR LIMIT BACK RIGHT VAN | Default tag table | Bool | %M701.0 |  | True | True | True
ERR LIMIT FRONT RIGHT VAN | Default tag table | Bool | %M701.1 |  | True | True | True
ERR LIMIT FRONT LEFT VAN | Default tag table | Bool | %M701.2 |  | True | True | True
Tag_123 | Default tag table | Bool | %M550.0 |  | True | True | True
Tag_124 | Default tag table | Bool | %M550.1 |  | True | True | True
Tag_125 | Default tag table | Bool | %M550.2 |  | True | True | True
Tag_126 | Default tag table | Bool | %M550.3 |  | True | True | True
Tag_127 | Default tag table | Bool | %M550.4 |  | True | True | True
Tag_128 | Default tag table | Bool | %M551.0 |  | True | True | True
Tag_129 | Default tag table | Bool | %M551.1 |  | True | True | True
Tag_130 | Default tag table | Bool | %M551.2 |  | True | True | True
Tag_131 | Default tag table | Bool | %M550.5 |  | True | True | True
Tag_132 | Default tag table | Bool | %M551.3 |  | True | True | True
Tag_133 | Default tag table | Bool | %M552.0 |  | True | True | True
Tag_134 | Default tag table | Bool | %M552.1 |  | True | True | True
Tag_135 | Default tag table | Bool | %M552.2 |  | True | True | True
Tag_136 | Default tag table | Bool | %M552.3 |  | True | True | True
Tag_137 | Default tag table | Bool | %M553.0 |  | True | True | True
Tag_138 | Default tag table | Bool | %M553.1 |  | True | True | True
Tag_139 | Default tag table | Bool | %M560.0 |  | True | True | True
Tag_140 | Default tag table | Bool | %M4656.0 |  | True | True | True
Tag_141 | Default tag table | Int | %MW4520 |  | True | True | True
Tag_142 | Default tag table | Bool | %M4656.1 |  | True | True | True
HI BIN F3 | Default tag table | Bool | %M4670.0 |  | True | True | True
ADD BIN F3 | Default tag table | Bool | %M4670.1 |  | True | True | True
HI BIN F4 | Default tag table | Bool | %M4670.2 |  | True | True | True
ADD BIN F4 | Default tag table | Bool | %M4670.3 |  | True | True | True
HI BIN F5 | Default tag table | Bool | %M4670.4 |  | True | True | True
ADD BIN F5 | Default tag table | Bool | %M4670.5 |  | True | True | True
HI BIN F1 | Default tag table | Bool | %M4670.6 |  | True | True | True
ADD BIN F1 | Default tag table | Bool | %M4670.7 |  | True | True | True
HI BIN F2 | Default tag table | Bool | %M4671.0 |  | True | True | True
status tank F3 | Default tag table | Int | %MW210 |  | True | True | True
Tag_143 | Default tag table | DWord | %MD210 |  | True | True | True
Reset all van | Default tag table | Bool | %M290.0 |  | True | True | True
Tag_145 | Default tag table | Bool | %M290.1 |  | True | True | True
Tag_146 | Default tag table | Bool | %M290.2 |  | True | True | True
Tag_144 | Default tag table | Int | %MW4524 |  | True | True | True
Reset all stolz | Default tag table | Bool | %M291.0 |  | True | True | True
Tag_147 | Default tag table | Bool | %M291.1 |  | True | True | True
Tag_148 | Default tag table | Bool | %M291.2 |  | True | True | True
status tank F4 | Default tag table | Int | %MW212 |  | True | True | True
status tank F5 | Default tag table | Int | %MW214 |  | True | True | True
Tag_149 | Default tag table | DWord | %MD320 |  | True | True | True
Tag_150 | Default tag table | DWord | %MD322 |  | True | True | True
Tag_151 | Default tag table | Bool | %M790.1 |  | True | True | True
Tag_10 | Default tag table | Int | %MW450 |  | True | True | True
Statusmotor M34 | Default tag table | Int | %MW699 |  | True | True | True
Tag_11 | Default tag table | Bool | %M801.0 |  | True | True | True
Tag_152 | Default tag table | Bool | %M801.2 |  | True | True | True
Tag_153 | Default tag table | Bool | %M801.3 |  | True | True | True
Tag_154 | Default tag table | Bool | %M801.4 |  | True | True | True
status tank F1 | Default tag table | Int | %MW216 |  | True | True | True
status tank F2 | Default tag table | Int | %MW218 |  | True | True | True
Tag_156 | Default tag table | Bool | %M4556.0 |  | True | True | True
Tag_8 | Default tag table | Bool | %M4599.0 |  | True | True | True
sw start step1 | Default tag table | Bool | %M720.0 |  | True | True | True
Tag_157 | Default tag table | Bool | %M610.0 |  | True | True | True
Tag_158 | Default tag table | Bool | %M790.2 |  | True | True | True
Tag_159 | Default tag table | Bool | %M791.0 |  | True | True | True
Tag_160 | Default tag table | Bool | %M445.0 |  | True | True | True
Tag_161 | Default tag table | Bool | %M791.1 |  | True | True | True
Tag_162 | Default tag table | Bool | %M500.0 |  | True | True | True
Tag_163 | Default tag table | Bool | %M791.2 |  | True | True | True
Tag_164 | Default tag table | Bool | %M791.3 |  | True | True | True
Tag_165 | Default tag table | Bool | %M470.0 |  | True | True | True
Tag_166 | Default tag table | Int | %MW570 |  | True | True | True
Tag_167 | Default tag table | Bool | %M553.4 |  | True | True | True
Tag_168 | Default tag table | Bool | %M553.5 |  | True | True | True
Tag_169 | Default tag table | Word | %MW555 |  | True | True | True
Tag_170 | Default tag table | Bool | %M671.2 |  | True | True | True
DELAY START VANN | Default tag table | Bool | %M255.1 |  | True | True | True
Tag_171 | Default tag table | Bool | %M257.0 |  | True | True | True
DELAY TIME START | Default tag table | Bool | %M258.0 |  | True | True | True
Tag_172 | Default tag table | Bool | %M460.0 |  | True | True | True
Tag_173 | Default tag table | Word | %MW572 |  | True | True | True
Tag_174 | Default tag table | Word | %MW574 |  | True | True | True
Tag_175 | Default tag table | Word | %MW576 |  | True | True | True
Tag_176 | Default tag table | Word | %MW578 |  | True | True | True
Tag_177 | Default tag table | Bool | %M191.0 |  | True | True | True
Tag_178 | Default tag table | Bool | %M191.1 |  | True | True | True
Tag_179 | Default tag table | Bool | %M480.0 |  | True | True | True
Tag_180 | Default tag table | Bool | %M291.6 |  | True | True | True
Tag_181 | Default tag table | Bool | %M672.0 |  | True | True | True
Tag_182 | Default tag table | Bool | %M755.0 |  | True | True | True
Tag_183 | Default tag table | Bool | %M6666.0 |  | True | True | True
Tag_184 | Default tag table | Bool | %M623.0 |  | True | True | True
Move Motion _M8 | Default tag table | DWord | %MD500 |  | True | True | True
Move_Motion M20 | Default tag table | DWord | %MD510 |  | True | True | True
Move_Motion M8-1 | Default tag table | DWord | %MD520 |  | True | True | True
Tag_185 | Default tag table | Bool | %M320.0 |  | True | True | True
Move_Motion M26 | Default tag table | DWord | %MD530 |  | True | True | True
Tag_186 | Default tag table | Bool | %M999.0 |  | True | True | True
Tag_187 | Default tag table | Bool | %M999.1 |  | True | True | True
Tag_188 | Default tag table | Bool | %M999.2 |  | True | True | True
Move Motion M19 | Default tag table | DWord | %MD550 |  | True | True | True
Cmd Bin ZC12 | Tag table_2 | Bool | %M1900.0 |  | True | True | True
Cmd Bin ZC13 | Tag table_2 | Bool | %M1900.1 |  | True | True | True
P_TRING | Tag table_2 | Bool | %M1900.2 |  | True | True | True
Cmd Bin ZC15 | Tag table_2 | Bool | %M1900.3 |  | True | True | True
Cmd Bin ZC16 | Tag table_2 | Bool | %M1900.4 |  | True | True | True
Cmd Bin ZC17 | Tag table_2 | Bool | %M1900.5 |  | True | True | True
Tag_6 | Default tag table | Bool | %M6001.2 |  | True | True | True
Initial_Parameter_Siwarex_Card_Group | Default tag table | Bool | %M1500.0 |  | True | True | True
Tag_196 | Default tag table | Bool | %M41110.0 |  | True | True | True
Tag_105 | Default tag table | DWord | %MD110 |  | True | True | True
Tag_197 | Default tag table | DWord | %MD112 |  | True | True | True
Tag_198 | Default tag table | DWord | %MD104 |  | True | True | True
Tag_199 | Default tag table | DWord | %MD106 |  | True | True | True
Tag_200 | Default tag table | DWord | %MD108 |  | True | True | True
Tag_201 | Default tag table | DWord | %MD120 |  | True | True | True
Tag_202 | Default tag table | DWord | %MD150 |  | True | True | True
Tag_203 | Default tag table | Int | %MW800 |  | True | True | True
Tag_204 | Default tag table | DWord | %MD852 |  | True | True | True
Tag_205 | Default tag table | DWord | %MD250 |  | True | True | True
Tag_206 | Default tag table | DWord | %MD4222 |  | True | True | True
Tag_207 | Default tag table | DWord | %MD10 |  | True | True | True
Tag_208 | Default tag table | DWord | %MD12 |  | True | True | True
Tag_209 | Default tag table | DWord | %MD14 |  | True | True | True
Tag_210 | Default tag table | DWord | %MD16 |  | True | True | True
Tag_211 | Default tag table | Bool | %M1200.0 |  | True | True | True
Tag_212 | Default tag table | Bool | %M1200.1 |  | True | True | True
Tag_213 | Default tag table | Int | %MW230 |  | True | True | True
Tag_215 | Default tag table | Bool | %M422.7 |  | True | True | True
Delay Time Stop Van B | Default tag table | Bool | %M260.0 |  | True | True | True
Tag_216 | Default tag table | Bool | %M666.0 |  | True | True | True
Tag_217 | Default tag table | Bool | %M666.1 |  | True | True | True
Tag_218 | Default tag table | Bool | %M666.2 |  | True | True | True
Tag_219 | Default tag table | Bool | %M666.3 |  | True | True | True
Tag_220 | Default tag table | Bool | %M666.4 |  | True | True | True
Tag_221 | Default tag table | Bool | %M666.5 |  | True | True | True
Tag_222 | Default tag table | Bool | %M666.6 |  | True | True | True
Tag_223 | Default tag table | Bool | %M666.7 |  | True | True | True
Tag_224 | Default tag table | Bool | %M667.0 |  | True | True | True
Tag_225 | Default tag table | Bool | %M667.1 |  | True | True | True
Tag_226 | Default tag table | Bool | %M6667.2 |  | True | True | True
Tag_227 | Default tag table | Bool | %M668.0 |  | True | True | True
Tag_228 | Default tag table | Bool | %M667.7 |  | True | True | True
Tag_230 | Default tag table | Bool | %M4200.0 |  | True | True | True
Complete ZC3_ZC11 | Default tag table | Bool | %M5550.0 |  | True | True | True
Tag_214 | Default tag table | Bool | %M8000.1 |  | True | True | True
Tag_231 | Default tag table | Bool | %M8000.7 |  | True | True | True
Tag_232 | Default tag table | Bool | %M8000.5 |  | True | True | True
Tag_233 | Default tag table | Bool | %M6300.0 |  | True | True | True
Tag_234 | Default tag table | Bool | %M63000.1 |  | True | True | True
Tag_235 | Default tag table | Bool | %M6300.1 |  | True | True | True
Tag_236 | Default tag table | Bool | %M6300.2 |  | True | True | True
Tag_237 | Default tag table | Bool | %M6300.3 |  | True | True | True
Tag_238 | Default tag table | Bool | %M7800.1 |  | True | True | True
Interlock Stolz A | Default tag table | Bool | %M8500.0 |  | True | True | True
Hi Current Main Stop Feed M50B1 | Default tag table | Bool | %M8500.2 |  | True | True | True
Tag_239 | Default tag table | Bool | %M8500.3 |  | True | True | True
Tag_240 | Default tag table | Bool | %M8500.6 |  | True | True | True
Tag_241 | Default tag table | Bool | %M4440.0 |  | True | True | True
Tag_242 | Default tag table | Bool | %M4444.0 |  | True | True | True
Tag_243 | Default tag table | Bool | %M4444.1 |  | True | True | True
Tag_244 | Default tag table | Bool | %M4444.2 |  | True | True | True
Tag_245 | Default tag table | Bool | %M4444.3 |  | True | True | True
Tag_246 | Default tag table | Bool | %M4444.5 |  | True | True | True
Tag_247 | Default tag table | Bool | %M425.0 |  | True | True | True
Delay Start M50C | Default tag table | Bool | %M425.1 |  | True | True | True
Tag_249 | Default tag table | Bool | %M426.0 |  | True | True | True
Tag_250 | Default tag table | Bool | %M9999.0 |  | True | True | True
Tag_251 | Default tag table | Bool | %M8888.0 |  | True | True | True
SLIDE Y222 OPEN | Default tag table | Bool | %M333.0 |  | True | True | True
SLIDE Y222 CLOSE | Default tag table | Bool | %M333.1 |  | True | True | True
Tag_253 | Default tag table | Bool | %M333.7 |  | True | True | True
TEST CMD LOG | Default tag table | Bool | %M333.6 |  | True | True | True
Tag_252 | Default tag table | Bool | %M333.5 |  | True | True | True
Tag_254 | Default tag table | Bool | %M334.0 |  | True | True | True
Tag_255 | Default tag table | Bool | %M334.1 |  | True | True | True
Tag_256 | Default tag table | Bool | %M334.2 |  | True | True | True
Tag_257 | Default tag table | Bool | %M334.3 |  | True | True | True
Tag_258 | Default tag table | Bool | %M334.4 |  | True | True | True
Tag_259 | Default tag table | Bool | %M334.5 |  | True | True | True
Tag_260 | Default tag table | Bool | %M334.6 |  | True | True | True
Tag_261 | Default tag table | Bool | %M334.7 |  | True | True | True
Tag_262 | Default tag table | Bool | %M335.0 |  | True | True | True
Tag_263 | Default tag table | Bool | %M335.2 |  | True | True | True
Tag_264 | Default tag table | Bool | %M335.3 |  | True | True | True
Tag_265 | Default tag table | Bool | %M336.0 |  | True | True | True
Tag_266 | Default tag table | Bool | %M338.0 |  | True | True | True
Tag_267 | Default tag table | Bool | %M1888.0 |  | True | True | True
Tag_268 | Default tag table | Bool | %M1888.1 |  | True | True | True
Tag_269 | Default tag table | DWord | %MD1889 |  | True | True | True
Tag_270 | Default tag table | Bool | %M1888.2 |  | True | True | True
Tag_271 | Default tag table | Real | %MD18890 |  | True | True | True
Tag_272 | Default tag table | Word | %MW18895 |  | True | True | True
Tag_273 | Default tag table | Word | %MW1999 |  | True | True | True
Tag_274 | Default tag table | Bool | %M7999.0 |  | True | True | True
Tag_275 | Default tag table | Bool | %M777.7 |  | True | True | True
Tag_276 | Default tag table | Bool | %M1400.0 |  | True | True | True
Tag_277 | Default tag table | Bool | %M888.5 |  | True | True | True
Tag_278 | Default tag table | Bool | %M999.5 |  | True | True | True
Tag_279 | Default tag table | Bool | %M999.6 |  | True | True | True
Tag_280 | Default tag table | Bool | %M1400.1 |  | True | True | True
Tag_281 | Default tag table | Bool | %M5000.0 |  | True | True | True
Tag_282 | Default tag table | Bool | %M1400.5 |  | True | True | True
Tag_283 | Default tag table | Bool | %M1400.7 |  | True | True | True
Tag_284 | Default tag table | Bool | %M1400.6 |  | True | True | True
Tag_285 | Default tag table | DWord | %MD63200 |  | True | True | True
Tag_286 | Default tag table | Word | %MW5860 |  | True | True | True
Tag_287 | Default tag table | DWord | %MD5652 |  | True | True | True
Tag_288 | Default tag table | Word | %MW552 |  | True | True | True
Tag_289 | Default tag table | Bool | %M6001.6 |  | True | True | True
Tag_290 | Default tag table | Bool | %M3420.0 |  | True | True | True
Tag_291 | Default tag table | Bool | %M6002.1 |  | True | True | True
Tag_292 | Default tag table | Bool | %M8856.0 |  | True | True | True
Tag_294 | Default tag table | Bool | %M800.5 |  | True | True | True
Tag_295 | Default tag table | Bool | %M890.5 |  | True | True | True
Tag_296 | Default tag table | Bool | %M858.0 |  | True | True | True
Hi Current Main Stop Feed M50A1 | Default tag table | Bool | %M8500.5 |  | True | True | True
Tag_297 | Default tag table | Bool | %M1822.0 |  | True | True | True
cmd Slide F3 HMI | Default tag table | Bool | %M880.0 |  | True | True | True
cmd Slide F4 HMI | Default tag table | Bool | %M880.1 |  | True | True | True
cmd Slide F5 HMI | Default tag table | Bool | %M880.2 |  | True | True | True
cmd Slide F1 HMI | Default tag table | Bool | %M880.3 |  | True | True | True
cmd Slide F2 HMI | Default tag table | Bool | %M880.4 |  | True | True | True
Tag_298 | Default tag table | Bool | %M880.5 |  | True | True | True
Tag_299 | Default tag table | Bool | %M881.0 |  | True | True | True
Tag_300 | Default tag table | Bool | %M881.1 |  | True | True | True
Tag_301 | Default tag table | Bool | %M881.2 |  | True | True | True
Tag_302 | Default tag table | Bool | %M881.3 |  | True | True | True
Tag_303 | Default tag table | Bool | %M881.4 |  | True | True | True
Tag_304 | Default tag table | Bool | %M881.5 |  | True | True | True
Sw Start M50B7 | Default tag table | Bool | %M882.0 |  | True | True | True
Tag_306 | Default tag table | Bool | %M882.1 |  | True | True | True
Tag_307 | Default tag table | Bool | %M882.2 |  | True | True | True
Tag_308 | Default tag table | Bool | %M883.0 |  | True | True | True
Tag_309 | Default tag table | Bool | %M883.1 |  | True | True | True
Tag_310 | Default tag table | Bool | %M883.2 |  | True | True | True
Hmi Mode Interlock Stolz A | Default tag table | Bool | %M885.0 |  | True | True | True
Tag_305 | Default tag table | Bool | %M883.3 |  | True | True | True
Tag_312 | Default tag table | Bool | %M883.4 |  | True | True | True
Tag_313 | Default tag table | Bool | %M883.5 |  | True | True | True
Tag_314 | Default tag table | Bool | %M883.6 |  | True | True | True
Tag_315 | Default tag table | Bool | %M883.7 |  | True | True | True
Tag_316 | Default tag table | Bool | %M884.0 |  | True | True | True
Tag_317 | Default tag table | Bool | %M884.1 |  | True | True | True
Tag_318 | Default tag table | Bool | %M884.2 |  | True | True | True
Tag_319 | Default tag table | Bool | %M884.3 |  | True | True | True
Tag_320 | Default tag table | Bool | %M884.4 |  | True | True | True
Tag_321 | Default tag table | Bool | %M762.3 |  | True | True | True
Hmi Mode Interlock Van A | Default tag table | Bool | %M889.0 |  | True | True | True
Tag_323 | Default tag table | Bool | %M884.5 |  | True | True | True
Tag_324 | Default tag table | Bool | %M884.6 |  | True | True | True
Tag_325 | Default tag table | Bool | %M884.7 |  | True | True | True
Tag_326 | Default tag table | Bool | %M885.1 |  | True | True | True
Tag_327 | Default tag table | Bool | %M885.2 |  | True | True | True
Tag_328 | Default tag table | Bool | %M885.3 |  | True | True | True
Tag_329 | Default tag table | Bool | %M885.4 |  | True | True | True
Tag_330 | Default tag table | Word | %MW4620 |  | True | True | True
Tag_331 | Default tag table | Word | %MW56322 |  | True | True | True
Tag_332 | Default tag table | Bool | %M886.0 |  | True | True | True
Tag_333 | Default tag table | Bool | %M886.1 |  | True | True | True
Tag_311 | Default tag table | Bool | %M887.0 |  | True | True | True
Tag_322 | Default tag table | Bool | %M887.1 |  | True | True | True
Tag_334 | Default tag table | Bool | %M888.7 |  | True | True | True
Tag_335 | Default tag table | Bool | %M889.2 |  | True | True | True
Tag_336 | Default tag table | Bool | %M889.3 |  | True | True | True
Tag_338 | Default tag table | Bool | %M6800.0 |  | True | True | True
Tag_344 | Default tag table | Bool | %M6969.0 |  | True | True | True
Tag_345 | Default tag table | Bool | %M9969.0 |  | True | True | True
Tag_346 | Default tag table | Bool | %M5696.0 |  | True | True | True
Tag_347 | Default tag table | Bool | %M7800.0 |  | True | True | True
Tag_348 | Default tag table | Bool | %M7800.2 |  | True | True | True
Tag_349 | Default tag table | Bool | %M7800.3 |  | True | True | True
Low Current Main Run Feed M50A1 | Default tag table | Bool | %M8502.0 |  | True | True | True
Tag_339 | Default tag table | Bool | %M7777.0 |  | True | True | True
Tag_350 | Default tag table | Bool | %M777.1 |  | True | True | True
Tag_351 | Default tag table | Bool | %M777.2 |  | True | True | True
Tag_352 | Default tag table | Bool | %M777.3 |  | True | True | True
Tag_353 | Default tag table | Bool | %M777.4 |  | True | True | True
Tag_354 | Default tag table | Bool | %M777.5 |  | True | True | True
Tag_355 | Default tag table | Bool | %M7777.7 |  | True | True | True
Tag_356 | Default tag table | Bool | %M7778.0 |  | True | True | True
Tag_357 | Default tag table | Bool | %M7778.3 |  | True | True | True
Tag_359 | Default tag table | Bool | %M840.0 |  | True | True | True
Tag_360 | Default tag table | Bool | %M770.0 |  | True | True | True
Tag_362 | Default tag table | Bool | %M8000.6 |  | True | True | True
Tag_363 | Default tag table | Bool | %M7801.0 |  | True | True | True
Tag_364 | Default tag table | Bool | %M7805.0 |  | True | True | True
Tag_367 | Default tag table | Bool | %M7806.0 |  | True | True | True
Tag_368 | Default tag table | Bool | %M7806.1 |  | True | True | True
Tag_340 | Default tag table | Bool | %M8989.0 |  | True | True | True
Tag_12 | Default tag table | Bool | %M8565.0 |  | True | True | True
Tag_13 | Default tag table | Bool | %M8556.7 |  | True | True | True
Hi Current Main Stop Feed M50D1 | Default tag table | Bool | %M8501.0 |  | True | True | True
Tag_29 | Default tag table | Bool | %M7779.0 |  | True | True | True
Tag_35 | Default tag table | Bool | %M7779.1 |  | True | True | True
Tag_46 | Default tag table | Bool | %M8693.0 |  | True | True | True
Tag_47 | Default tag table | Bool | %M8693.1 |  | True | True | True
Tag_48 | Default tag table | Bool | %M4442.0 |  | True | True | True
Tag_49 | Default tag table | Bool | %M4442.1 |  | True | True | True
Tag_53 | Default tag table | Bool | %M4442.3 |  | True | True | True
Tag_56 | Default tag table | Bool | %M7880.0 |  | True | True | True
Tag_60 | Default tag table | Bool | %M7880.1 |  | True | True | True
Hi Current Main Stop Feed M50C1 | Default tag table | Bool | %M8501.3 |  | True | True | True
Hi Current Main RUN Feed M50C1 | Default tag table | Bool | %M8501.4 |  | True | True | True
Tag_55 | Default tag table | Bool | %M950.0 |  | True | True | True
Tag_61 | Default tag table | Bool | %M950.1 |  | True | True | True
Tag_70 | Default tag table | Bool | %M950.2 |  | True | True | True
Tag_71 | Default tag table | Bool | %M580.0 |  | True | True | True
Tag_72 | Default tag table | Bool | %M950.3 |  | True | True | True
Tag_73 | Default tag table | DInt | %MD6166 |  | True | True | True
Tag_74 | Default tag table | Bool | %M580.1 |  | True | True | True
Tag_75 | Default tag table | Bool | %M950.4 |  | True | True | True
Tag_76 | Default tag table | Bool | %M580.2 |  | True | True | True
Tag_80 | Default tag table | Bool | %M950.5 |  | True | True | True
Tag_81 | Default tag table | Bool | %M580.3 |  | True | True | True
Tag_82 | Default tag table | Bool | %M950.6 |  | True | True | True
Tag_83 | Default tag table | DInt | %MD6170 |  | True | True | True
Tag_84 | Default tag table | Bool | %M7701.0 |  | True | True | True
Tag_85 | Default tag table | Bool | %M6701.2 |  | True | True | True
Tag_86 | Default tag table | Bool | %M6701.4 |  | True | True | True
Tag_87 | Default tag table | DInt | %MD6120 |  | True | True | True
Tag_88 | Default tag table | Bool | %M6540.1 |  | True | True | True
Tag_89 | Default tag table | Bool | %M6540.2 |  | True | True | True
Tag_90 | Default tag table | Bool | %M5656.0 |  | True | True | True
Tag_91 | Default tag table | Bool | %M6565.5 |  | True | True | True
Tag_93 | Default tag table | Bool | %M5656.2 |  | True | True | True
Tag_189 | Default tag table | Bool | %M5656.3 |  | True | True | True
Tag_190 | Default tag table | Bool | %M5656.4 |  | True | True | True
Tag_191 | Default tag table | Bool | %M5656.5 |  | True | True | True
Tag_192 | Default tag table | Bool | %M5656.6 |  | True | True | True
Tag_193 | Default tag table | Bool | %M5657.0 |  | True | True | True
Tag_194 | Default tag table | Bool | %M5657.1 |  | True | True | True
Tag_195 | Default tag table | Bool | %M6555.0 |  | True | True | True
Tag_248 | Default tag table | Bool | %M6555.1 |  | True | True | True
Tag_341 | Default tag table | Bool | %M5671.0 |  | True | True | True
Tag_342 | Default tag table | Bool | %M5671.2 |  | True | True | True
Tag_343 | Default tag table | Bool | %M5658.0 |  | True | True | True
Tag_371 | Default tag table | Bool | %M3200.0 |  | True | True | True
Tag_372 | Default tag table | Bool | %M3200.1 |  | True | True | True
Tag_373 | Default tag table | Bool | %M3200.2 |  | True | True | True
Tag_374 | Default tag table | Bool | %M3200.3 |  | True | True | True
Tag_375 | Default tag table | Bool | %M3200.4 |  | True | True | True
Tag_376 | Default tag table | Bool | %M3200.5 |  | True | True | True
Tag_377 | Default tag table | Bool | %M3202.0 |  | True | True | True
Tag_378 | Default tag table | Bool | %M3202.1 |  | True | True | True
Tag_379 | Default tag table | Bool | %M3202.3 |  | True | True | True
OUTPUT PID STOLZ B | Default tag table | Real | %MD3333 |  | True | True | True
Tag_380 | Default tag table | Bool | %M3203.5 |  | True | True | True
Tag_381 | Default tag table | Bool | %M3203.6 |  | True | True | True
Tag_382 | Default tag table | Bool | %M3203.7 |  | True | True | True
OUTPUT PID VAN B | Default tag table | Real | %MD3334 |  | True | True | True
Tag_383 | Default tag table | Bool | %M3204.0 |  | True | True | True
Tag_384 | Default tag table | Bool | %M3204.1 |  | True | True | True
Tag_385 | Default tag table | Bool | %M3204.2 |  | True | True | True
Tag_386 | Default tag table | Bool | %M3204.3 |  | True | True | True
Tag_387 | Default tag table | Bool | %M3204.4 |  | True | True | True
Tag_388 | Default tag table | Bool | %M3204.5 |  | True | True | True
Tag_389 | Default tag table | Bool | %M3204.7 |  | True | True | True
Tag_390 | Default tag table | Bool | %M3205.0 |  | True | True | True
Tag_391 | Default tag table | Bool | %M3205.1 |  | True | True | True
Tag_392 | Default tag table | Bool | %M3205.2 |  | True | True | True
MOV PID STOLZ B | Default tag table | Real | %MD3337 |  | True | True | True
Tag_393 | Default tag table | Bool | %M3252.0 |  | True | True | True
Tag_394 | Default tag table | Bool | %M4556.4 |  | True | True | True
TEST(2) | Default tag table | Bool | %M4556.7 |  | True | True | True
Tag_395 | Default tag table | Bool | %M56565.0 |  | True | True | True
bypass | Default tag table | Bool | %M2536.0 |  | True | True | True
Tag_396 | Default tag table | Bool | %M3696.0 |  | True | True | True
Tag_397 | Default tag table | Bool | %M447.0 |  | True | True | True
Tag_398 | Default tag table | DWord | %MD8858 |  | True | True | True
Tag_399 | Default tag table | DWord | %MD8898 |  | True | True | True
Tag_400 | Default tag table | DWord | %MD8656 |  | True | True | True
Tag_401 | Default tag table | DWord | %MD4565 |  | True | True | True
Tag_402 | Default tag table | DWord | %MD5636 |  | True | True | True
Tag_403 | Default tag table | DWord | %MD3652 |  | True | True | True
Tag_404 | Default tag table | Bool | %M1002.0 |  | True | True | True
Tag_7 | Default tag table | Bool | %M991.0 |  | True | True | True
Tag_54 | Default tag table | Timer | %T233 |  | True | True | True

## TagTable Properties
Path | BelongsToUnit | Accessibility
Default tag table
Input2
lnput1
Input Motor F1
Input Des.
Analog In
Input Stolz B Not Use
Input Des.Stolz B
Input Van B Not Use
Input Des.Van B
Analog
Input F7 T2
TEST
DATA MAPPING
Data Interface Famsun
Read Data Liquid Storage Tank
Output2
Output1
Output Motor F1
Output Des.
Output Van B Not use
Output F7 T2
DATA PNPN OUT PUT
Tag table_1
Tag table_2